## Lista Famílias de Bens
Grupo | Família | Segmento | Escopo
M-11 - Minerais, têxteis e transformados não alimentares da agropecuária | 98011446 - Minérios e minerais | Operacional | Incluem-se nesta família os compostos químicos inorgânicos terrestres, minérios brutos e seus minerais. Tais como: baritina, sílica, magnetita, bauxita, diatomito (terra diatomácea) e afins.
M-12 - Produtos químicos, bioquímicos e gases | 98009915 - Explosivo para desmonte de rocha | Operacional | Consistem em explosivos a base de sais oxidantes, de nitrato de amônia e sódio ou pentolita, apresentados em forma de emulsão explosiva bombeável ou explosivos encartuchados , embalados em filme plástico ou PVC rígido . São aplicados em desmonte de rocha e pesquisas sísmicas.
M-12 - Produtos químicos, bioquímicos e gases | 98009956 - Revestimento de base poliuréia | Crítica | Incluem-se nesta família os revestimentos de base poliuréia (isocianato + amina) e poliuréia hibrída (isocianato + amina + poliol).
M-12 - Produtos químicos, bioquímicos e gases | 98010315 - Inibidor de cinzas ou borras | Estratégica | Inclui-se nesta família os preparados químicos que são adicionados ao fluido principal com o propósito de inibir a formação de borras nos processos de aquecimento e tancagem e/ou formação de cinzas nos processos de combustão e ou aquecimento.
M-12 - Produtos químicos, bioquímicos e gases | 98010379 - Inibidor de corrosão | Estratégica | Incluem-se nesta família os inibidores de corrosão aplicados à completação poços de petróleo, estimulação poços de petróleo, motores de combustão interna, perfuração poços de petróleo, prevenção materiais metálicos, prevenção na integridade dutos, recuperação secundária de poço, refino de petróleo, tratamento de água industrial, sistema de gás e sistema de óleo e água.
M-12 - Produtos químicos, bioquímicos e gases | 98010382 - Tubo detector de presença de gás | Operacional | São ampolas de formato tubular e descartáveis contendo uma substância que reage com o gás, denunciando sua presença com fumaça colorida.
M-12 - Produtos químicos, bioquímicos e gases | 98010474 - Inibidor de hidratação de argila | Crítica | O inibidor de hidratação de argila é utilizado para inibir a absorção de água e dispersão de argilo-minerais através de troca iônica, em aplicações em poços e produção de petróleo e gás. Estão inclusos na família os princípios ativos: cloreto de amônio, cloreto de cálcio, cloreto de potássio, cloreto de sódio, sais quaternários de amônio, cloreto quaternário alquilado, e afins.
M-12 - Produtos químicos, bioquímicos e gases | 98010518 - Antiespumante | Crítica | Os antiespumantes possuem a função de prevenir, reduzir ou eliminar a formação de espuma nos fluidos pela ação na tensão interfacial. Incluem-se nesta família os antiespumantes de princípios ativos: estearato de alumínio, álcoois superiores, derivados de silicone, poliálcoois e afins.
M-12 - Produtos químicos, bioquímicos e gases | 98010519 - Floculante | Crítica | Os floculantes possuem a função de flocular os sólidos ativos nos fluidos. Incluem-se nesta família os floculantes de príncipios ativos: aluminossilicato; cal hidratada, polímeros a base de acrilamida, tetrafosfato de sódio, álcoois graxos, copolímero acrilato, octanol, policondensado catiônico e afins.
M-12 - Produtos químicos, bioquímicos e gases | 98010520 - Detergente para poços de petróleo | Estratégica | Os detergentes possuem a função de remover resíduos oleosos e argilosos nas operações com fluidos. Incluem-se nesta família os detergentes de princípios ativos: alquil-aril-sulfonato e laurilsulfato de sódio, entre outros.
M-12 - Produtos químicos, bioquímicos e gases | 98010547 - Inibidor de hidratos | Crítica | Incluem-se nesta família os inibidores de hidratos e seus devidos princípios ativos, do qual possuem a função de prevenir a formação dos hidratos através da alteração do diagrama de fases e/ou por retardar a formação de hidratos durante processo de nucleação. Nesta Família são inclusos os preparados à base de misturas de etanol anidro ou hidratado, glicóis, soluções salinas, polivinil pirrolidona (PVP)e Monoetilenoglicol (MEG)
M-12 - Produtos químicos, bioquímicos e gases | 98010548 - Biocida | Crítica | Incluem-se nesta família os biocidas, bactericidas, tais como THPS, triazina e sais quaternários de amônio, dentre outros, utilizados para prevenir ou reduzir a fermentação e o desenvolvimento de microorganismos nos fluidos.
M-12 - Produtos químicos, bioquímicos e gases | 98010554 - Aldeídos | Estratégica | Os aldeídos são compostos que possuem o carbono da extremidade da cadeia realizando dupla ligação com um oxigênio (carbonila) e uma ligação com um hidrogênio. Incluem-se nesta família os aldeídos fórmico (formaldeído, metanal) e glutárico (glutaraldeído), o furfural e o pentanal de uso industrial.
M-12 - Produtos químicos, bioquímicos e gases | 98010599 - Etanolaminas MEA, DEA e TEA | Estratégica | As etanolaminas MEA (monoetanolamina), DEA (dietanolamina) e TEA (trietanolamina) são sequestrantes de compostos de enxofre, principalmente o H2S. Exclui-se desta família, a MDEA (metildietanolamina).
M-12 - Produtos químicos, bioquímicos e gases | 98010600 - Metildietanolamina (MDEA) | Crítica | A Metildietanolamina (MDEA) é um sequestrante de compostos de enxofre, principalmente o H2S, utilizada em refinarias de petróleo.
M-12 - Produtos químicos, bioquímicos e gases | 98010601 - Inibidor de oxidação ou antioxidante | Crítica | Os Inibidores de oxidação (ou antioxidantes) são aditivos a base de compostos antioxidantes (aminas, diaminas etc) cuja função é impedir a reação de fluidos ou sólidos com o oxigênio.
M-12 - Produtos químicos, bioquímicos e gases | 98010714 - Inibidor de incrustação | Crítica | Incluem-se nesta família os inibidores de naftenato e o os inibidores de incrustações que possuem função de prevenir a formação de depósitos inorgânicos ou orgânicos nos poços de petróleo e em operações de hidrocarbonetos. Exclui-se desta família os desengraxantes e os removedores de incrustação.
M-12 - Produtos químicos, bioquímicos e gases | 98010715 - Desemulsificante e preventor de emulsão | Crítica | Incluem-se nesta família os desemulsificantes que possuem a função de separar as fases que compõem uma emulsão, e/ou os preventores de emulsão com função de prevenir a formação de emulsão em fluidos, utilizados na indústria de petróleo.
M-12 - Produtos químicos, bioquímicos e gases | 98010716 - Aditivos de desparafinação e inibidor de parafina | Crítica | Inclue-se nesta família o aditivo com a função de evitar a precipitação de parafina no sistema de produção de hidrocarbonetos em campos de petróleo.
M-12 - Produtos químicos, bioquímicos e gases | 98010734 - Bases inorgânicas | Estratégica | Incluem-se nesta família o hidrato de hidrazina e os hidróxidos de amônio, bário, cálcio, lítio, magnésio, potássio e sódio.
M-12 - Produtos químicos, bioquímicos e gases | 98010785 - Desidratante de Gás (Glicóis) | Estratégica | Os desidratantes de gás possuem a função de desumidificar corrente de gás. Incluem-se nessa família: etileno glicol (EG), monoetileno glicol (MEG), dietileno glicol (DEG), trietileno glicol (TEG), tetraetileno glicol (T4EG) e afins.
M-12 - Produtos químicos, bioquímicos e gases | 98010786 - Polieletrólito | Crítica | Os polieletrólitos possuem a função de floculante em tratamento de águas, por exemplo, flocular o óleo presente na água produzida.
M-12 - Produtos químicos, bioquímicos e gases | 98010794 - Ácidos inorgânicos | Estratégica | Incluem-se nesta família os ácidos inorgânicos, tais como: ácidos bórico, clorídrico, fluorídrico, fosfórico, fosforoso, fosfotúngstico, muriático, nítrico, perclórico, periódico, sulfâmico e sulfúrico.
M-12 - Produtos químicos, bioquímicos e gases | 98010815 - Aditivos sequestrantes | Crítica | Incluem-se nesta família os aditivos sequestrantes de cálcio, de ferro, de mercúrio, de oxigênio, de sulfeto de hidrogênio (H2S) e afins.
M-12 - Produtos químicos, bioquímicos e gases | 98010824 - Removedor de incrustação | Crítica | Os Removedores de Incrustações, possuem a função de remover depósitos de origem "inorgânicos" ou "orgânicos" de superfícies diversas e/ou rocha reservatório. Incluem-se nesta família os removedores de incrustações aplicados à escoamento de petróleo, estimulação em poços de petróleo e limpeza industrial, e seus devidos princípios ativos, como por exemplo: ácidos associados a sequestrantes de íons metálicos e agentes molhantes, soluções alcalinas de ácido etileno diamino tetra acético (EDTA) ou dimetil, triamina penta acético (DTPA), sais de ácido sulfônico, sais inorgânicos, cetona, querosene, tolueno, xileno e afins.
M-12 - Produtos químicos, bioquímicos e gases | 98010825 - Dispersante | Crítica | O dispersante é utilizado para dispersar os sólidos presentes nos fluidos. Incluem-se nessa família os dispersantes para pasta de cimento, para poço petróleo, de lama, finos catalisador, aditivo supressor de coque e inibidor de asfaltenos e seus devidos princípios ativos.
M-12 - Produtos químicos, bioquímicos e gases | 98010826 - Emulsificante | Crítica | Emulsificante é utilizado para estabilizar as emulsões de água em óleo, utilizados em poços e limpeza industrial, com princípios ativos: imidazolinas graxas, mistura de ácidos graxos, aminas graxas, derivados de ácidos graxos; e óleo em água de princípios ativos: alquil-fenol-etoxilado, éter glicólicos, e afins.
M-12 - Produtos químicos, bioquímicos e gases | 98010854 - Estabilizador de argila | Crítica | Incluem-se nesta família os estabilizadores de argila de princípios ativos polímero catiônico, poliacrilamida, e afins, utilizados para estabilizar argilo-minerais pelo efeito de encapsulamento mecânico, em completação, estimulação e perfuração em poços de petróleo.
M-12 - Produtos químicos, bioquímicos e gases | 98011015 - Agente Molhante | Crítica | O agente molhante é utilizado para conferir aos sólidos presentes nos fluidos e à própria rocha reservatório, molhabilidade à água ou ao óleo, conforme a necessidade. Incluem-se nessa família os agentes molhantes utilizados nas perfurações em poços de petróleo a base de ácidos, carbonatos, nonilfenol etoxilado, tensoativos e afins.
M-12 - Produtos químicos, bioquímicos e gases | 98011126 - Solvente mútuo | Crítica | O solvente mútuo é um preparado químico que possui a função de solubilizar, dispersar ou emulsionar compostos orgânicos ou inorgânicos em fluidos ácidos ou, principalmente, em colchão de limpeza, em operações de cimentação.
M-12 - Produtos químicos, bioquímicos e gases | 98011137 - Gases e suas misturas gasosas | Estratégica | Incluem-se nesta família os gases industriais, os gases industriais liquefeitos e suas misturas gasosas. Exclui-se desta família os gases refrigerantes e o gelo seco.
M-12 - Produtos químicos, bioquímicos e gases | 98011174 - Redutor de filtrado | Crítica | O redutor de filtrado é utilizado para reduzir a invasão de filtrado do fluido para o meio poroso. Incluem-se nessa família os redutores de filtrado utilizados em poços de petróleo de princípio ativo: amidos, carboxi-metil-celulose (CMC), vinil sulfonato vinil amida, lignitos, e afins.
M-12 - Produtos químicos, bioquímicos e gases | 98011175 - Metil isobutil cetona (MIBC ou MIBK) | Operacional | O MIBC (Metil Isobutil Cetona ou MIBK) tem a função de adequar a viscosidade da carga ao escoamento, promover a cristalização da parafina e fazer com o que o óleo permaneça em solução.
M-12 - Produtos químicos, bioquímicos e gases | 98011198 - Agente sulfetante para catalisador (DMDS e TBPS) | Estratégica | O "dissulfeto dimetila" (DMDS) e o "terc-butilpolisulfeto" (TBPS) são utilizados no refino como agente sulfetante na ativação de catalisadores de HDT/HDS (hidrotratamento).
M-12 - Produtos químicos, bioquímicos e gases | 98011204 - Defloculante | Crítica | O defloculante é utilizado para deflocular e/ou prevenir a floculação dos sólidos ativos nos fluidos. Incluem-se nessa família os defloculantes utilizados em poços de petróleo a base de ácidos, álcool etoxilado, hidrocarbonetos, e afins.
M-12 - Produtos químicos, bioquímicos e gases | 98011214 - Odorante para Gás | Crítica | Os odorantes possuem a função de conferir odor característico ao gás. Incluem-se nesta família os odorantes pra gás a base de butil-mercaptana, etil-mercaptana, e afins.
M-12 - Produtos químicos, bioquímicos e gases | 98011225 - Suporte de Alumina (esfera cerâmica) | Crítica | As esferas de alumina, ou esferas cerâmicas, são utilizadas como suporte de catalisadores industriais.
M-12 - Produtos químicos, bioquímicos e gases | 98011244 - Catalisador e promotor de combustão | Crítica | Os catalisadores são substâncias que diminuem a energia de ativação de uma reação química aumentando a velocidade da reação, mas sem sofrer qualquer alteração química permanente no processo. Já o promotor de combustão é um aditivo que se constitui num catalisador de uso industrial ou laboratorial formulado para acelerar a queima em fornos ou em testes em laboratório. Incluem-se nesta família: Catalisador para UFCC, Catalisador para HDT e HDS, Catalisador para UGH e Amônia, Catalisador para URE e UTGR, Catalisador para Propeno (removedor de Sulfeto de Carbonila e Arsina), Catalisador para Merox, Catalisador para URC, e afins, Aditivo para redução de SOx e Promotor de combustão.
M-12 - Produtos químicos, bioquímicos e gases | 98011427 - Produto de limpeza para unidade de remoção de sulfato (URS) | Crítica | Os produtos de limpeza ácida e alcalina possuem a função de limpar as membranas da unidade de remoção de sulfato (URS).
M-12 - Produtos químicos, bioquímicos e gases | 98011445 - Controlador de PH | Operacional | Controlador de pH é utilizado para manter o pH em uma faixa pré-estabelecida. Incluem-se nessa família: acetato de sódio, ácido cítrico, bicarbonato de sódio, carbonato de sódio, óxido de magnésio e afins, aplicados à poços de petróleo, torres de destilação atmosférica, filtros, entre outros.
M-12 - Produtos químicos, bioquímicos e gases | 98011616 - Adensante | Operacional | Adensante é utilizado para aumentar o peso específico dos fluidos utilizados em poços de petróleo e gás, permanecendo em suspensão ou solução. Incluem-se nessa família: Adensantes insolúveis: carbonato de cálcio, óxido de ferro, óxido de manganês, sulfato de bário, tetraóxido de manganês, e afins, Adensantes solúveis: cloreto de sódio, cloreto de cálcio, formiatos e afins.
M-12 - Produtos químicos, bioquímicos e gases | 98011618 - Produtos químicos e resinas para tratamento de água e efluentes | Operacional | Incluem-se nesta família os Produtos Químicos e Resinas para Estação Tratamento de Água (ETA), Estação de Tratamento de Despejo Industrial (ETDI) e caldeiras, tais como: biocida, algecida, desemulsificante, bactericida, desinfetante, floculante, coagulante, resinas aniônicas, resinas catiônicas, resinas inertes, resinas oleofílicas, e afins.
M-12 - Produtos químicos, bioquímicos e gases | 98011619 - Compostos químicos e soluções inorgânicas para laboratório | Operacional | Incluem-se nesta família os compostos químicos e as soluções inorgânicas utilizados em laboratórios, tais como: ligas não ferrosas para laboratório, misturas inorgânicas, águas, peróxidos inorgânicos, compostos binários inorgânicos, indicadores químicos, soluções tampões e padrões.
M-12 - Produtos químicos, bioquímicos e gases | 98011620 - Aditivos de cura (pega) | Operacional | Incluem-se nesta família: retardador de pega de cimento, acelerador de pega de cimento, catalisador de cura, catalisador de pega de cimento, redutor de água para concreto, aditivo para argamassa, aditivo para cimento.
M-12 - Produtos químicos, bioquímicos e gases | 98011715 - Álcoois | Operacional | Incluem-se nesta família: 1,2 propanodiol, 3,3-dimetil-1-butanol, álcool etílico (etanol), álcool etílico absoluto, álcool isoamílico, álcool isobutílico, álcool isopropílico, álcool metílico (metanol), álcool n-butílico, álcool octílico, álcool oleico, álcool polivinílico, álcool propílico, álcool sec butílico, álcool terc butílico, glicerina e o poliglicerol. Excluem-se desta família os glicóis: etileno glicol (EG), monoetileno glicol (MEG), dietileno glicol (DEG), trietileno glicol (TEG), tetraetileno glicol (T4EG)
M-12 - Produtos químicos, bioquímicos e gases | 98011974 - Produtos de limpeza industrial | Operacional | Estão inclusos produtos de remoção de oxidação, detergentes para limpeza industrial. São princípios ativos incluídos: ácido carboxílico, ácido fosfórico, glicol éter, surfactantes e afins.
M-12 - Produtos químicos, bioquímicos e gases | 98012144 - [PQ] Óxido de Zinco para uso em processo de geração de hidrogênio (UGH) e Unidade de síntese de NH3 | Crítica | Os óxidos de zinco são materiais utilizados na seção de pré-tratamento do processo de geração de hidrogênio (UGH) e em unidades de síntese de NH3 para remoção de compostos de enxofre, especialmente o H2S, através de reações de adsorção/absorção.
M-12 - Produtos químicos, bioquímicos e gases | 98012324 - [PQ] Sequestrante de H2S para injeção em sistemas submarinos | Estratégica | Sequestrantes para injeção em sistemas submarinos (injeção via gas lift ou umbilical) usados no processamento primário de petróleo para reduzir os teores de H2S na corrente gasosa produzida pelos poços, a fim de proteger as instalações de linhas e equipamentos de efeitos corrosivos, além das condições de segurança da produção.
M-12 - Produtos químicos, bioquímicos e gases | 98012334 - [PQ] Antiespumante para aplicação no Processamento Primário de Petróleo | Estratégica | Os antiespumantes possuem a função de prevenir, reduzir ou eliminar a formação de espuma nos fluidos. Incluem-se nesta família os antiespumantes, de baixo e de alto teor de silício, aplicados no Processamento Primário de Petróleo em Unidades Estacionárias de Produção Offshore.
M-12 - Produtos químicos, bioquímicos e gases | 98012344 - [PQ] Inibidores de Incrustação e Biocidas para Unidades de Remoção de Sulfato (URS) | Estratégica | Produtos para aplicação contínua nas Unidades de Remoção de Sulfato (URS) da água do mar, para injeção em reservatórios, em Unidades Estacionárias de Produção, com objetivo de evitar a formação de incrustação e o desenvolvimento de micro-organismos. Incluem-se no escopo desta família os Inibidores de Incrustação e os Biocidas à base de DBNPA, utilizados para esse fim.
M-12 - Produtos químicos, bioquímicos e gases | 98012354 - [PQ] Biocidas para uso em tanques de unidades de produção offshore | Estratégica | Os biocidas para uso em tanques de unidades de produção offshore possuem a função de evitar o crescimento microbiológico de bactérias redutoras de sulfato (BRS) e a consequente geração de H2S.
M-12 - Produtos químicos, bioquímicos e gases | 98012364 - [PQ] Catalisador de Hidrotratamento (HDS) de Nafta Craqueada | Estratégica | Os catalisadores são substâncias que diminuem a energia de ativação de uma reação química aumentando a velocidade da reação, mas sem sofrer qualquer alteração química permanente no processo. Incluem-se nesta família: Catalisadores para o processo de HDS de Nafta Craqueada, levando em consideração os catalisadores principais para as seções SHU e HDS, bem como os materiais inertes, leitos de guarda, materiais para gradação da atividade e trapas para contaminantes.
M-12 - Produtos químicos, bioquímicos e gases | 98012374 - [PQ] Inibidores de Corrosão para Sistemas de Produção de Óleo e Gás | Estratégica | Incluem-se nesta família os inibidores de corrosão aplicados a sistemas de gás (escoamento bifásico; supercrítico; com corrosão de topo e com alta velocidade), a oleodutos e a sistemas de reinjeção de água produzida, no processamento primário de petróleo.
M-12 - Produtos químicos, bioquímicos e gases | 98012434 - [PQ] Inibidores de Incrustação para Aplicação em Reservatório | Estratégica | Incluem-se nesta família os inibidores de incrustação aplicados a injeção em reservatórios de petróleo para operações de Squeeze.
M-12 - Produtos químicos, bioquímicos e gases | 98012594 - [PQ] MDEA Formulada (Amina Ativada) - Metildietanolamina e Piperazina | Estratégica | A MDEA formulada (Amina Ativada) é uma solução aquosa contendo metildietanolamina e piperazina utilizada para remoção de H2S e CO2 nas Unidades de Adoçamento de Gás das Unidades de Produção da Petrobras.
M-12 - Produtos químicos, bioquímicos e gases | 98013095 - [PQ] Produtos para Floculação Avançada usados no tratamento de água produzida | Estratégica | A floculação avançada é um processo com introdução de um pré-floculante seguido do uso de um floculante para acelerar o processo de agregação dos sólidos e do óleo disperso na água produzida. A exemplo dos processos de coagulação e floculação, os produtos da floculação avançada são utilizados em estágios distintos, mas com atuação combinada no tratamento de água produzida.
M-12 - Produtos químicos, bioquímicos e gases | 98013144 - [PQ] Inibidor de Hidratos de Baixa Dosagem (LDHI) para Injeção Submarina | Estratégica | Os Inibidores de Hidratos de Baixa Dosagem (LDHI - Low Dosage Hydrate Inhibitors) possuem a função de evitar a formação de bloqueios por hidratos durante o escoamento dos fluidos, mesmo que haja condições termodinâmicas suficientes para sua formação. Incluem nessa família os LDHI do tipo cinético (LDHI-KHI) e do tipo antiaglomerante (LDHIAA), utilizados em poços e gasodutos em unidades de produção offshore.
M-12 - Produtos químicos, bioquímicos e gases | 98013246 - [PQ] Desemulsificante para separação submarina de alta pressão (HISEP) | Estratégica | O produto de função química desemulsificante tem por objetivo reduzir a viscosidade aparente do meio, através da quebra das emulsões do tipo água-em-óleo, melhorando o escoamento do fluido.
M-12 - Produtos químicos, bioquímicos e gases | 98013266 - [PQ] Combo Desemulsificante e Antiespumante para separação submarina de alta pressão (HISEP) | Estratégica | O produto de função química combo desemulsificante e antiespumante tem por objetivo reduzir a viscosidade aparente do meio, através da quebra das emulsões do tipo água-em-óleo, melhorando o escoamento do fluido. Também visa evitar a formação de espuma e desestabilizar a espuma na interface entre o fluido supercrítico e o líquido, no interior do vaso separador do HISEP®, aumentando a eficiência de separação de fluido supercrítico e evitando o carreamento de líquido com o fluido supercrítico separado.
M-12 - Produtos químicos, bioquímicos e gases | 98013274 - [PQ] Combo Desemulsificante e Inibidor de Incrustação para separação submarina de alta pressão HISEP | Estratégica | O produto de função química combo desemulsificante e inibidor de incrustação tem por objetivo reduzir a viscosidade aparente do meio, através da quebra das emulsões do tipo água-em-óleo, melhorando o escoamento do fluido. Também visa evitar a formação de incrustação inorgânica durante o escoamento dos fluidos, que possui potencial de bloquear linhas e/ou equipamentos, acumular-se no interior de vasos e/ou dificultar/impedir a separação das fases pelo acúmulo de partículas sólidas nas interfaces.
M-15 - Combustíveis, aditivos para combustíveis, lubrificantes e materiais anti-corrosivos | 98010476 - Diesel marítimo | Crítica | Gasóleos e óleos destilados são misturas complexas de petróleo, compostas primariamente de hidrocarbonetos saturados (parafínicos ou naftênicos) ou aromáticos com cadeia carbônica composta de 9 a 30 átomos de carbono e ponto de ebulição entre 150 e 471ºC. Incluem-se nesta família os tipos de óleo diesel utilizados como combustível marítimo ou em aplicações offshore, compreendendo "óleo diesel marítimo", "MGO", "óleo diesel marítimo especial" e "óleo diesel marítimo verana". Não estão incluídos no escopo desta família o óleo diesel automotivo, óleo diesel ferroviário, biodiesel ou demais tipos de combustível.
M-15 - Combustíveis, aditivos para combustíveis, lubrificantes e materiais anti-corrosivos | 98011448 - Aditivos para combustíveis | Estratégica | Incluem–se nesta família as substâncias químicas adicionadas com o objetivo de eliminar, conferir ou reforçar algumas características, desejáveis ou não, aos combustíveis líquidos. Incluem-se nesta família: corante, detergente, anticorrosivo, antioxidante, e afins, para aplicações em combustíveis.
M-15 - Combustíveis, aditivos para combustíveis, lubrificantes e materiais anti-corrosivos | 98011514 - Combustíveis de aviação | Operacional | Incluem-se nesta família os combustíveis utilizados em aeronaves, tais como gasolina e querosene.
M-15 - Combustíveis, aditivos para combustíveis, lubrificantes e materiais anti-corrosivos | 98013064 - [PQ] Aditivo Depressor de Ponto de Entupimento | Estratégica | O depressor de ponto de entupimento é um aditivo adicionado ao óleo diesel para garantir o cumprimento do valor máximo de ponto de entupimento de filtro a frio exigido pela ANP, pois tem como objetivo retardar a formação da rede de cristais e permitir que o combustível continue a fluir, evitando bloqueios de filtros e linhas e permitindo o funcionamento normal em baixas temperaturas.
M-20 - Maquinaria de mineração e acessórios | 98009764 - [PQ] Umbilical submarino TPU (ThermoPlastic Hose Umbilical) e Eletro/Ótico | Estratégica | Feixes de cabos elétricos, óticos e mangueiras poliméricas ou combinação desses, construídos conforme as normas ISO 13628-5 ou API 17E e especificações técnicas PETROBRAS pertinentes. Constituídos por camadas poliméricas e camadas de reforço estrutural variadas, são utilizados para conduzir energia elétrica, sinais elétricos e óticos, potência hidráulica e produtos químicos entre unidades estacionárias de produção (UEPs) e os equipamentos submarinos, entre UEPs, entre terra e UEPs e entre terra e equipamentos submarinos. Não se enquadram nesta família de material: - Tubos Flexíveis de Produção; - Mangotes Submarinos (mangueiras curtas para conexão de navios a instalações marítimas de superfície, tais como monobóias ou terminais portuários); - Linhas de Controle Hidráulicas (projetadas para montagem no interior dos poços), que possuem seus respectivos Padrões de Descrição de Material (PDM); - Umbilicais de produção integrados que desempenham simultaneamente as funções de umbilical e tubo flexível de produção; - Umbilicais submarinos STU (Steel Tube Umbilical), cujos elementos de condução de potência hidráulica e produtos químicos são tubos metálicos.
M-20 - Maquinaria de mineração e acessórios | 98009774 - [PQ] Tubo flexível de produção | Estratégica | São os tubos construídos conforme API SPEC 17J ou ISO-13628-2 utilizados em dutos submarinos de produção (de óleo ou gás), serviço (gás lift, injeção de diesel, injeção de produtos químicos), injeção de gás, injeção de água, importação e exportação (de óleo ou gás). Não fazem parte do escopo dessa família: - Tubos flexíveis que contenham armaduras de pressão e/ou de tração fabricadas em materiais não metálicos; - Tubos flexíveis de estrutura de camadas aderidas ou vulcanizadas (bonded).
M-20 - Maquinaria de mineração e acessórios | 98009805 - Proteção antiabrasiva para linhas flexíveis e umbilicais | Operacional | Sistemas de proteção de dutos flexíveis e umbilicais submarinos destinados a aplicação dinâmica e sujeitos ao efeito de abrasão.
M-20 - Maquinaria de mineração e acessórios | 98009874 - Incinerador | Crítica | É um equipamento que visa destinar gases e líquidos residuais através da sua queima. Tipicamente é composto por vaso, isolamento refratário, queimador e chaminé. Pode utilizar o calor cedido pela queima para aquecimento de água ou outros produtos. Além dos incineradores, incluem-se nesta família de material: - Reaction Furnance ( Forno de Reação ); - Reducing Gas Generator das URE's e UTGR's; - Conversores de Amônia; - Combustores das SNOx.
M-20 - Maquinaria de mineração e acessórios | 98010026 - Unidade de bombeio mecânico | Crítica | A unidade de bombeio mecânico de superfície para poço de petróleo consiste de um equipamento, conforme API SPEC 11E, destinado ao acionamento de equipamentos de subsuperfície através de movimento alternativo de uma coluna de hastes de bombeio.
M-20 - Maquinaria de mineração e acessórios | 98010124 - Sistema de tocha (flare) | Crítica | São sistemas para queima de gases residuais provenientes de processos industriais, com a finalidade de minimizar a poluição atmosférica. São compostos por queimadores, sistema de ignição, piloto e sensor de chama, stack, derrick, knockout drum, liquid seal, riser e windshields.
M-20 - Maquinaria de mineração e acessórios | 98010145 - Sistema de tocha "single point" | Operacional | São sistemas para queima de gases residuais provenientes de processos industriais, com a finalidade de minimizar a poluição atmosférica. São utilizados em aplicações que não requerem queima sem fumaça ou onde a queima sem fumaça pode ser conseguida sem a assistência de gases auxiliares. São compostos por um único queimador, sistema de ignição, piloto e sensor de chama.
M-20 - Maquinaria de mineração e acessórios | 98010150 - Elemento filtrante para filtração de água do mar para sistema de injeção | Operacional | Elemento filtrante do tipo cartucho filtração de água do mar para sistema de injeção. Esses filtros têm a função de garantir a especificação de água para injeção em reservatórios em algumas unidades de produção e servir como pré-tratamento para as unidades que possuem o sistema de remoção de sulfato por membranas de nanofiltração.
M-20 - Maquinaria de mineração e acessórios | 98010386 - Sistema de cabeça de poço submarino | Estratégica | Conjunto de equipamentos onde são ancorados os revestimentos. Tem como finalidade principal , propiciar o assentamento e travamento do Drilling BOP( Blowout Preventer ), de forma a permitir o controle das pressões da formação durante a fase de perfuração.
M-20 - Maquinaria de mineração e acessórios | 98010387 - Sistema manifold submarino | Estratégica | Equipamento de distribuição de fluxo instalado no leito marinho. Este equipamento recebe, através de dutos, fluidos produzidos por mais de um poço de produção e os direciona para uma unidade marítima de produção. Este equipamento pode receber também, através de um duto advindo da unidade marítima de produção, fluido a ser injetado em mais de um poço de injeção. No Manifold podem ficar válvulas de manobra e de controle remoto dos fluxos, medidores de vazão, sensores de pressão e temperatura e sistemas de controle eletro-hidráulicos. Em alguns casos, os componentes de passagem dos comandos eletro-hidráulicos que agem sobre as árvores de natal molhadas também podem estar contidos nos manifolds. Excluem-se desta família: • As unidades de potência hidráulica (HPU) e elétrica (EPU), bem como os acessórios necessários para sua instalação; • Equipamentos Submarinos do tipo PLEM - Pipeline End Manifold e do tipo PLET - Pipeline End Termination, Equipamento Submarino em Linha (ILT- In Line Tee e ILW- In-Line Wye) e Válvulas Submarinas (Skid Valves)
M-20 - Maquinaria de mineração e acessórios | 98010388 - Conjunto cabeça de poço de completação seca | Crítica | O conjunto de cabeça de poço de superfície tem como finalidade garantir a segurança e controle do poço durante sua construção na fase de perfuração, como também permitir o acesso seguro ao interior do mesmo nas fases de completação, workover e produção. É composto por cabeça de revestimento, carreteis de ancoragem, cabeça de produção e seus componentes (válvulas, niples, bujões, flanges, conexões entre outros)."
M-20 - Maquinaria de mineração e acessórios | 98010389 - Árvore de natal de superfície (seca) | Crítica | Equipamento de superfície constituído por um conjunto de válvulas, com a finalidade de controlar o fluxo de fluidos do poço. Essas válvulas permitem o fechamento do poço (válvulas mestras), o direcionamento da produção (válvulas laterais), a regulagem da vazão do poço, a introdução de ferramentas no poço, o acionamento do pistoneio no topo da árvore.
M-20 - Maquinaria de mineração e acessórios | 98010390 - Registrador TPT da ANM | Crítica | O transdutor de temperatura e pressão - TPT, é um sensor eletrônico, instalado na ANM, que fornece os valores de pressão e temperatura da cabeça do poço, em tempo real. Estes dados são utilizados para a plataforma de produção saber a real condição do poço e auxiliar no gerenciamento da produção do reservatório.
M-20 - Maquinaria de mineração e acessórios | 98010391 - Módulo conexão para equipamento submarino | Crítica | Componente da ANM, Manifold submarino, PLEM ou PLET cuja função é promover a interligação da árvore ou manifold aos dutos de fluxo ou umbilicais.
M-20 - Maquinaria de mineração e acessórios | 98010392 - Sistema elétrico de monitoração para ANM | Crítica | Os sistemas elétricos de monitoração submarina têm como principal função disponibilizar para um multiplexador de sinais ou para o umbilical elétrico as leituras dos sensores da ANM e estabelecer a continuidade elétrica do circuito do PDG. São compostos por sensores, caixa de junção, mangueiras compensadas, electrical flying leads (EFLs), conectores dummy, penetrador para PDG, entre outros. Fazem parte dessa família os sistemas elétricos de monitoração instalados na árvore de natal molhada (ANM).
M-20 - Maquinaria de mineração e acessórios | 98010393 - Conector hidráulico para BOP | Crítica | Equipamento atuado hidraulicamente projetado para uso submarino que pode ser montado tanto em um conjunto de BOP submarino como em uma ANM e cuja função é prover o travamento e a vedação entre o conjunto de BOP ou ANM e o sistema de cabeça de poço submarino.
M-20 - Maquinaria de mineração e acessórios | 98010445 - Cabo elétrico para registrador permanente de poço - PDG | Operacional | São cabos elétricos/eletrohidráulicos, também conhecidos como flatpacks, utilizados para interligação de registradores de poço (Permanent Downhole Gauge) ao conector elétrico do suspensor de coluna. Alguns flatpacks possuem também linha(s) de injeção química e/ou cordoalha(s) de aço.
M-20 - Maquinaria de mineração e acessórios | 98010447 - Conector elétrico para registrador permanente de poço - PDG | Operacional | É um conector submarino, composto por duas partes complementares (plug e receptáculo). O plug é instalado na Árvore de Natal Molhada (ANM) e o receptáculo é instalado no suspensor de coluna. Esse conector faz a transição entre o cabo elétrico vindo do PDG (Permanent Downhole Gauge) e o circuito elétrico de monitoração instalado na ANM, estabelecendo a continuidade elétrica do circuito até o PDG.
M-20 - Maquinaria de mineração e acessórios | 98010572 - Suspensor revestimento para poços de completação seca | Operacional | Dispositivo que assenta na cabeça do revestimento de superfície para manter suspensa a próxima coluna de revestimento e proporcionar a vedação entre o revestimento suspenso e a cabeça.
M-20 - Maquinaria de mineração e acessórios | 98010576 - Flutuador para mangote marítimo | Operacional | Incluem-se nesta família os flutuadores utilizados em mangotes marítimos.
M-20 - Maquinaria de mineração e acessórios | 98010664 - Luva de fluxo para coluna de produção | Operacional | Componente da coluna de produção, rosqueado diretamente à montante e à jusante de equipamentos de controle de fluxo ou de perfis de assentamento (nipple) ou mesmo de equipamentos cuja geometria interna ocasione turbilhonamento de fluidos produzidos e que possam ocasionar erosão dos tubos de produção nessa região de transição de fluxo.
M-20 - Maquinaria de mineração e acessórios | 98010665 - Elemento de vedação para obturador de vedação | Operacional | Elemento utilizado em obturadores de produção (packers) fabricados em material elastomérico ou não, para prover a vedação contra as paredes de revestimento do poço obedecendo ao diâmetro e peso do tubo. São peças projetadas para cada ambiente de poço compatível com os fluidos produzidos ou injetados, para resistir a pressões diferenciais e temperatura.
M-20 - Maquinaria de mineração e acessórios | 98010666 - Divisor de coluna de produção | Operacional | Componente instalado na coluna de produção, cuja função é permitir a desconexão de uma seção desta, através de movimento de rotação combinado com peso ou tração na coluna.
M-20 - Maquinaria de mineração e acessórios | 98010667 - Drenador para coluna de produção | Crítica | Equipamento rosqueado na coluna de produção que possui a função de promover a comunicação anular-coluna. O drenador é acionado hidraulicamente por pressão interna ou externa na coluna ou, mecanicamente, por barra de peso lançada da superfície.
M-20 - Maquinaria de mineração e acessórios | 98010668 - Regulador de fluxo de subsuperfície | Crítica | Regulador de Fluxo, projetado para ser instalado no Niple de Assentamento ou Bolsa Lateral do Mandril para injeção de água, podendo ser instalado, manualmente quando fora do poço, e através de operação com wireline dentro do poço. A finalidade dos reguladores é regular passagem do fluido em cada zona, isolados por obturadores de produção para manter as diferenças de pressão e cotas de injeção que cada zona possui.
M-20 - Maquinaria de mineração e acessórios | 98010669 - Unidade hidráulica para sistema de controle hidráulico direto | Crítica | A Unidade de Pressão Hidráulica, denominada HPU, é montada em um único skid fechado, podendo ser subdividida em até três partes: skid de reservatório, skid de bombeamento e um skid de acumuladores, e tem por objetivo gerar potência hidráulica para controle direto de poços, para o acionamento das válvulas com atuadores hidráulicos nas Árvores de Natal (ANS e ANM), manifolds e também para válvulas de shut-down submarinas (ESDVs) próximos a unidade de produção.
M-20 - Maquinaria de mineração e acessórios | 98010670 - Sistemas de conexões elétricas de potência submarinos - SCEPS [CRIT] | Crítica | O sistema elétrico de potência tem por finalidade transmitir a energia elétrica gerada na superfície até as cargas elétricas submarinas com tensão acima de 1000V. Fazem parte desta família os conectores, terminações (UTU - Umbilical Termination Unit), jumpers e penetradores elétricos de potência instalados em equipamentos submarinos.
M-20 - Maquinaria de mineração e acessórios | 98010671 - Sistema de sensoriamento de poço - PDG | Crítica | É um sistema que permite a monitoração eletrônica ou ótica no interior do poço com sensores de pressão e temperatura. Além dos sensores, fazem parte desse sistema os mandris nos quais os sensores são instalados, os cabos elétricos e/ou eletrohidráulicos de poço, os protetores de cabo instalados no poço, o cartão de interface submarino e a central de controle de superfície. Esta família abrange o sistema completo. Este sistema PDG (Permanent Downhole Gauge) é utilizado quando temos uma única zona de produção.
M-20 - Maquinaria de mineração e acessórios | 98010672 - Ferramentas de cabeça de poço submarino | Crítica | São ferramentas especialmente projetadas para executar atividades de instalação, desinstalação e testes em partes e no conjunto montado dos sistemas de cabeça de poço submarino.
M-20 - Maquinaria de mineração e acessórios | 98010673 - Adaptador para cabeça de poço submarino | Crítica | Carretel com flanges utilizado para conectar a extremidade inferior do BOP anular, com a extremidade superior do BOP gaveta, entre outros tipos de adaptadores usados na cabeça de poço submarino. É utilizado para fazer a montagem e descida dos conjuntos do alojador e suspensor.
M-20 - Maquinaria de mineração e acessórios | 98010674 - Válvula de circulação anular | Crítica | Ferramenta utilizada nas operações de perfuração, completação e workover, que tem como principal objetivo desviar o fluxo da lama de perfuração do tubo para o anular, através de orifícios de circulação na parede da ferramenta.
M-20 - Maquinaria de mineração e acessórios | 98010675 - Flutuador para instalação de equipamentos submarinos | Crítica | São flutuadores submersos que são utilizados na instalação de equipamentos submarinos (ex. Manifold) pelo método de instalação pendular (Subsea float modules for pendulum installation method ) e instalados com amarras e cabos de aço.
M-20 - Maquinaria de mineração e acessórios | 98010695 - Equipamentos para operações de testemunhagem em poços | Operacional | Equipamentos destinados à obtenção de amostra da formação, durante a perfuração do poço, para estudos geológicos. - Barrilete para testemunhagem: Seção tubular especial, usada para extração de amostras cilíndricas da formação. - Coroa para testemunhagem: Tipo de broca utilizada para cortar e recolher amostras cilíndricas da formação
M-20 - Maquinaria de mineração e acessórios | 98010696 - Equipamentos para operações de pescaria em poços | Operacional | Equipamentos que propiciam: diagnóstico, destruição, recuperação de objetos deixados no poço, liberação de coluna ou parte dela, remoção de detritos e restauração.
M-20 - Maquinaria de mineração e acessórios | 98010697 - Equipamentos para desvio de poço / abertura de janela | Operacional | Conjunto de equipamentos que viabilizam abertura de janela em poços revestidos ou desvio em poços abertos com formações duras/ultraduras. Enquadram-se nessa família as calhas defletoras bem como seus componentes.
M-20 - Maquinaria de mineração e acessórios | 98010698 - Equipamentos para teste de formação em poços | Crítica | Conjunto de equipamentos que possibilita obter dados sobre determinado intervalo de formação composto por uma coluna de completação provisória incluindo o manifold de teste de formação.
M-20 - Maquinaria de mineração e acessórios | 98010726 - Equipamentos para operações com arame em poços | Operacional | Equipamentos utilizados na extremidade de um arame/cabo operado por uma unidade de guincho especial denominada de Wire-line / Slick-line para instalacao, remoção / pesca, estampagem, perfuração e interligação de equipamentos em poços.
M-20 - Maquinaria de mineração e acessórios | 98010758 - Caixa de engaxetamento (Stuffing box) para unidade de bombeio | Operacional | Componente usado em poços com bombeio mecânico cuja função é promover a vedação da haste polida.
M-20 - Maquinaria de mineração e acessórios | 98010774 - Sistema de completação inteligente | Estratégica | É um sistema que permite a monitoração eletrônica ou ótica no interior do poço com sensores de pressão e temperatura e, por meio de válvulas deslizantes, hidraulicamente operadas e com capacidade de estrangulamento contínuo, controla remotamente o fluxo e o custo-efetividade no gerenciamento da produção e/ou injeção de uma ou várias zonas produtoras do poço. Além dos sensores, válvulas, mandris, cartão de interface submarino e central de controle de superfície, este sistema incorpora as ferramentas de conexão e desconexão, juntas de expansão, cablagens especiais, obturadores (packers) de produção ou isolamento recuperáveis com aberturas de passagem, penetradores para suspensores e tubos substitutos de emenda (subs). Esta família abrange o sistema completo. O equipamento "packer seal bore" deverá seguir os requisitos da Norma API 11D1.
M-20 - Maquinaria de mineração e acessórios | 98010775 - Riser para completação e workover de ANM | Estratégica | Coluna tubular de ligação entre a sonda e os equipamentos instalados no fundo do mar, este tipo de riser possui dutos de produção e anular, bem como linha hidráulicas.
M-20 - Maquinaria de mineração e acessórios | 98010776 - Tanque de lama | Crítica | Tanques atmosféricos nos quais é tratado, circula ou é depositado o fluido de perfuração que é utilizado na perfuração de poços. Não se enquadram nesta família os demais componentes do sistema de recirculação de lama, nem o protetor de lama (mud guard) que protege a mesa rotativa dos respingos no piso da sonda durante as operações de extração de tubos.
M-20 - Maquinaria de mineração e acessórios | 98010777 - Carretel de ancoragem para cabeça de poço de completação seca | Crítica | Componente do sistema de cabeça de poço de superfície utilizado durante a perfuração do poço, para ancorar coluna de revestimento, em formato tubular com flanges em ambas as extremidades e saídas laterais.
M-20 - Maquinaria de mineração e acessórios | 98010834 - Filtro tipo bolsa para líquidos | Operacional | Filtro que pode exercer a função de pré-filtro ou filtro principal, na remoção de partículas de líquidos como: água, solventes, resinas em outros processos industriais. Possuem corpo (carcaça) fabricado em materiais não metálicos ou em aço. Internamente, utiliza-se de um único ou múltiplos elemento(s) filtrante(s) tipo bolsa (bag), normalmente fabricados em materiais em fibras sintéticas ou fibras de vidro. Esta família de material não contempla o fornecimento isolado dos elementos filtrantes.
M-20 - Maquinaria de mineração e acessórios | 98010835 - Luva para haste bombeio | Crítica | Elemento de conexão entre hastes de bombeio para bomba de fundo, conforme norma API SPEC 11B.
M-20 - Maquinaria de mineração e acessórios | 98010836 - Grampo para haste polida de BM | Crítica | Peça afixada na haste polida para apoiar o peso da coluna de hastes e transmitir a carga para a Unidade de Bombeio Mecânico.
M-20 - Maquinaria de mineração e acessórios | 98010837 - Haste de bombeio para bomba de fundo | Crítica | Haste com extremidades rosqueadas para conexão seriada, conforme norma API SPEC 11B, com o propósito de transmitir o acionamento motriz localizado na superfície ao elemento de bombeio de subsuperfície.
M-20 - Maquinaria de mineração e acessórios | 98010838 - Haste de bombeio tipo oca | Crítica | Hastes ocas utilizadas nas Bombas de Cavidades Progressivas (BCPs).
M-20 - Maquinaria de mineração e acessórios | 98010839 - Fita para emenda de cabo elétrico de BCS | Operacional | 1 kV) de BCS/BCSS para aplicação em poço de produção de petróleo. Os cabos elétricos de BCS são produzidos e testados em câmara hiperbárica a 3000 psi e na classe de temperatura de 400°F, e são resistentes a hidrocarbonetos e cloretos.
M-20 - Maquinaria de mineração e acessórios | 98010840 - Conectores elétricos para BCS com ANC | Estratégica | 1kV) especialmente projetados para a instalação do conjunto BCS (Bombeio Centrífugo Submerso) de completação seca que permite a continuidade da transmissão elétrica entre os cabos de superfície e o cabo do BCS do interior do poço de produção de petróleo, passando pela ANC (Árvore de Natal Convencional).
M-20 - Maquinaria de mineração e acessórios | 98010844 - Sapata e colar flutuante para cimentação em poços de petróleo | Operacional | Acessórios de tubos de revestimento de poços de petróleo, com válvulas simples ou duplas, tipo auto-preenchível. Excluem-se desta família as válvulas insertáveis para cimentação.
M-20 - Maquinaria de mineração e acessórios | 98010845 - Centralizador para coluna de revestimento de poço de petróleo | Operacional | Dispositivo metálico utilizado na centralização de tubos de revestimento no poço de petróleo. Podem ser do tipo rígido, semirigido ou flexível.
M-20 - Maquinaria de mineração e acessórios | 98010846 - Tampão de borracha para cimentação de poços de petróleo | Operacional | Conjunto de tampões de borracha (Plugues) compostos por: um tampão de fundo com diafragma (disco de ruptura) e um tampão de topo sem diafragma.
M-20 - Maquinaria de mineração e acessórios | 98010847 - Obturador externo para revestimento - ECP | Operacional | Equipamento montado em sub de revestimento utilizado na cimentação para isolamento de zonas de interesse. São de material polimérico podendo ser do tipo inflável ou retrátil, conforme a ISO 14310.
M-20 - Maquinaria de mineração e acessórios | 98010848 - Colar de estágio para cimentação de poços de petróleo | Operacional | Acessórios de tubos de revestimento de poços de petróleo, que permite realizar a cimentação em mais de uma etapa (estágios). Pode ser por acionamento mecânico ou hidráulico.
M-20 - Maquinaria de mineração e acessórios | 98010864 - Conjunto do liner para poço | Crítica | Conjunto de equipamentos e acessórios especialmente projetados para assentamento, ancoragem, vedação e cimentação da coluna de liner e "tie back" em poços de petróleo e gás.
M-20 - Maquinaria de mineração e acessórios | 98010865 - Válvula insertável para cimentação | Operacional | Espécie de válvula de retenção projetada para ser encaixada na luva da coluna de revestimento, na operação de cimentação de poços, possui a mesma função do colar flutuante. Excluem-se desta família o colar flutuante para cimentação.
M-20 - Maquinaria de mineração e acessórios | 98010866 - Plugue para abandono | Operacional | Plugue metálico ou polimérico utilizado sozinho ou como base de colchão de cimento em operações de abandono temporário ou definitivo de poços de petróleo. Quando utilizado sozinho pode ser definitivo ou recuperável.
M-20 - Maquinaria de mineração e acessórios | 98010867 - Camisa deslizante para completação | Crítica | Componente da coluna de produção destinado a promover a comunicação anular-coluna, através da abertura por meio de operações de slickline. Esses equipamentos deverão atender os requisitos de projeto e fabricação constantes na Norma ISO 14998.
M-20 - Maquinaria de mineração e acessórios | 98010868 - Obturador de produção | Crítica | Equipamento instalado no poço revestido que funciona como um tampão expansível que se instala no anular entre a coluna de produção e a coluna de revestimento, com a finalidade de isolar zonas do poço, a fim de se poder produzir a partir de um ou mais horizontes produtivos. Esse equipamento deverá ser fabricado de acordo com a API 11D1.
M-20 - Maquinaria de mineração e acessórios | 98010869 - Ancorador de coluna para completação | Operacional | Também chamada de "Tubing Anchor". Dispositivo utilizado para prover a ancoragem da coluna de produção em qualquer ponto do revestimento de produção. Ela é utilizada exclusivamente no método de elevação de bombeio mecânico, para melhorar a sua performance do bombeio. Esses equipamentos deverão atender os requisitos de projeto e fabricação constantes na Norma ISO 14998.
M-20 - Maquinaria de mineração e acessórios | 98010870 - Junta selante separável para completação | Crítica | Componente da coluna de produção usado para absorver a expansão ou contração da coluna de produção causada pelas variações de temperatura sofridas quando da produção ou injeção de fluidos, além de permitir a retirada da coluna sem necessidade de retirar o obturador e a cauda. Esta junta é composta basicamente por duas partes independentes: a camisa externa e o mandril. Esses equipamentos deverão atender os requisitos de projeto e fabricação constantes na Norma ISO 14998.
M-20 - Maquinaria de mineração e acessórios | 98010871 - Junta de expansão para completação | Crítica | Equipamento conectado na coluna de produção cuja função é permitir certo grau de movimento longitudinal da coluna para compensar a contração e expansão da mesma. Difere da junta selante separável na medida em que esta permite a desconexão da seção superior da coluna, função que a junta de expansão não permite. Esses equipamentos deverão atender os requisitos de projeto e fabricação constantes na Norma ISO 14998.
M-20 - Maquinaria de mineração e acessórios | 98010872 - Junta anti-abrasiva para completação | Crítica | Equipamentos de formato tubular instalados na coluna de produção, usualmente com parede mais espessa que o resto do "tubing", cuja finalidade é resistir ao desgaste por abrasão decorrente do fluxo dos fluidos produzidos. Esses equipamentos deverão atender os requisitos de projeto e fabricação constantes na Norma ISO 14998.
M-20 - Maquinaria de mineração e acessórios | 98010873 - Âncora de torque para completação | Crítica | Componente rosqueado na coluna de produção específica para uso em completação por bombeio com BCP, cuja função é evitar o desenroscamento da coluna decorrente do torque gerado pelo uso da BCP. Esses equipamentos deverão atender os requisitos de projeto e fabricação constantes na Norma ISO 14998.
M-20 - Maquinaria de mineração e acessórios | 98010874 - Juntas de riser cisalhável para poços | Crítica | Elemento tubular (formado por um mandril com interfaces para conexão e instalação, válvulas e conexões das linhas de controle), utilizado na completação ou em intervenções nos poços. Essa junta é instalada acima da ferramenta de instalação do suspensor de tubulação (Tubing hanger) para dotar a coluna de riser de um trecho facilmente cisalhável pelo BOP de perfuração.
M-20 - Maquinaria de mineração e acessórios | 98010875 - Niple de assentamento para coluna de produção | Crítica | Componente da coluna de produção, que possui uma área polida para vedação e uma sede de travamento, cujo o objetivo é alojar vários tipos de dispositivos de controle descidos por wireline, slick line e flexitubo. Esse equipamento deverá ser fabricado de acordo com a API 14L.
M-20 - Maquinaria de mineração e acessórios | 98010876 - Ferramenta de assentamento e suspensor | Crítica | Ferramenta projetada para instalação ou recuperação do suspensor de coluna.
M-20 - Maquinaria de mineração e acessórios | 98010877 - Localizador selante para obturador de produção | Crítica | Equipamento descido na extremidade da coluna de produção, que pode ser apoiado ou travado no obturador de produção, promovendo a vedação da área polida do packer. Esse equipamento deverá ser fabricado de acordo com a API 14L.
M-20 - Maquinaria de mineração e acessórios | 98010878 - Substituto de pressurização | Crítica | Equipamento instalado na extremidade inferior da coluna de produção, que permite o tamponamento temporário desta, através do lançamento de uma esfera da superfície e consequentemente o assentamento desta em uma sede interna ao equipamento, visando as operações como teste de estanqueidade de coluna, assentamento de packers hidráulicos e controle de perda de circulação. Esses equipamentos deverão atender os requisitos de projeto e fabricação constantes na Norma ISO 14998.
M-20 - Maquinaria de mineração e acessórios | 98010879 - Telas para contenção de areia de formação | Crítica | Material utilizado em sistemas de contenção de areia da formação com objetivo de evitar a produção de areia da formação. Esses equipamentos deverão atender os requisitos de projeto e fabricação constantes na Norma ISO 17824.
M-20 - Maquinaria de mineração e acessórios | 98010880 - Comando de perfuração | Operacional | Seção tubular de grande peso usado para concentrar uma grande carga na extremidade inferior da coluna de perfuração e assim impor peso em cima da broca especificado conforme API Spec 7.
M-20 - Maquinaria de mineração e acessórios | 98010881 - Protetor de rosca para coluna de perfuração | Operacional | Protetores de roscas projetados e manufaturados para proteger as conexões dos tubos de perfuração, comandos e HWDP (Heavy Weight Drill Pipe).
M-20 - Maquinaria de mineração e acessórios | 98010882 - Tubo de perfuração | Crítica | Elemento da coluna de perfuração, composto pelo tubo propriamente dito conectado ou soldado ao "tool joint", formando um elemento único. Este elemento é responsável pela transmissão do movimento rotativo da mesa rotativa, top drive ou power swivel à broca e todos os componentes da coluna de perfuração, pescaria ou completação (comandos, subs, etc). É responsável também, pela condução do fluido de perfuração, completação ou pasta de cimentação, dependendo da operação.
M-20 - Maquinaria de mineração e acessórios | 98010883 - Alargador fixo para perfuração poço de petróleo | Operacional | Tipo de alargador equipado com lâminas fixas com cortadores de PDC (Polycrystalline Diamond Compact), utilizado para aumentar ou manter o diâmetro do poço perfurado pela broca.
M-20 - Maquinaria de mineração e acessórios | 98010884 - Guincho de perfuração | Crítica | Equipamento do sistema de movimentação de cargas da sonda, responsável por aplicar potência para girar tambor que enrola ou desenrola cabo de aço no tambor do guincho deslocando o bloco móvel (Catarina) para elevar ou descer as cargas.
M-20 - Maquinaria de mineração e acessórios | 98010885 - Cabeça de injeção para fluido de perfuração (swivel) | Crítica | Equipamento mecânico conectado entre a catarina e a haste quadrada/hexagonal (Kelly) integrando os sistemas de elevação, rotação e circulação da sonda, que permite a circulação de fluidos pelo interior da coluna suspensa para dentro do poço enquanto a mesma está girando.
M-20 - Maquinaria de mineração e acessórios | 98010894 - Componentes de bomba de fundo para BM | Crítica | Consiste dos componentes da bomba de fundo do bombeio mecânico, fabricados conforme a norma API SPEC 11AX, tais como: conjunto de assentamento, gaiolas, válvulas, niples de extensão, luvas, pescador da válvula de pé, haste do pistão e componentes afins.
M-20 - Maquinaria de mineração e acessórios | 98010934 - Estabilizador para coluna de perfuração | Operacional | Componente da coluna de perfuração do mesmo diâmetro que a broca, montado entre os tubos de perfuração ou entre os comandos e constituído por uma seção tubular curta provida de lâminas endurecidas com carboneto de tungstênio, cuja função principal é manter a coluna rígida pelo contato direto com a parede do poço.
M-20 - Maquinaria de mineração e acessórios | 98010935 - Substituto de elevação para coluna de perfuração (API Spec 7-1) | Crítica | Adaptador tubular especificamente projetado para compor a coluna de perfuração, conforme definido na norma API Spec 7-1. As roscas podem ser as padronizadas pela API Spec 7-1 (NC, regular, FH, IF) ou patenteadas (XT, HT, VX-57, etc). Não enquadra-se nesta família os substitutos de pressurização, que são equipamentos instalados na extremidade inferior da coluna de produção, permitindo o tamponamento temporário desta, através do lançamento de uma esfera ou cilíndro da superfície e consequente o assentamento desta em uma sede interna ao equipamento.
M-20 - Maquinaria de mineração e acessórios | 98010936 - Broca de perfuração sem partes móveis | Crítica | Ferramenta de corte montada na extremidade da coluna de perfuração com a qual se perfura o poço, formada por corpo integral e elementos cortantes fixos sem a presença de partes móveis.
M-20 - Maquinaria de mineração e acessórios | 98010937 - Broca de perfuração com partes móveis | Crítica | Ferramenta de corte montada na extremidade da coluna de perfuração com a qual se perfura o poço, formada um ou mais cones que giram em torno de seus eixos.
M-20 - Maquinaria de mineração e acessórios | 98010938 - Sistema de monitoração de perfuração e lama | Crítica | Sistema de monitoração de parâmetros de perfuração e lama é um sistema instalado no convés de perfuração que é utilizado para monitorar e registrar os parâmetros de perfuração, tais como: rotação da broca, rotação do "top drive", pressão do tubo bengala, pressão do Anular, profundidade/taxa de penetração/velocidade de retirada/descida da coluna, carga do gancho, peso sobre a broca, torque da mesa e do top drive e parâmetros do fluido de perfuração.
M-20 - Maquinaria de mineração e acessórios | 98010939 - Blowout preventor terrestre | Crítica | São válvulas, gavetas ou conjuntos de válvulas e gavetas que formam o conjunto que previne a erupção do poço em caso de "kick"(poço fluindo sem controle). Este conjunto é instalado na cabeça de poço de superfície.
M-20 - Maquinaria de mineração e acessórios | 98010940 - Inclinômetro para poço | Operacional | Instrumento utilizado para determinar o ângulo de desvio de um poço de petróleo com relação a sua perpendicularidade.
M-20 - Maquinaria de mineração e acessórios | 98010941 - Indicador de peso da coluna de perfuração | Operacional | Instrumento de controle da perfuração rotativa, que mede a força aplicada sobre a broca.
M-20 - Maquinaria de mineração e acessórios | 98010942 - Âncora do cabo morto da sonda | Operacional | Dispositivo usado para fixação da extremidade do cabo de aço de perfuração e às vezes é também o elemento primário do indicador de peso.
M-20 - Maquinaria de mineração e acessórios | 98010943 - Trava para válvula mandril bolsa lateral | Operacional | Componente a ser conectado na parte superior das válvulas para mandril de bolsa lateral, com a finalidade de fixação mecânica e recuperação da válvula por operação de arame. Essas travas devem atender aos requisitos especificados na norma ISO 17078-3. Os sobressalentes ou partes das travas também compõem esta família.
M-20 - Maquinaria de mineração e acessórios | 98010944 - Multisensor para sistemas BCS ou BCSS | Operacional | Multisensor eletrônico permanente para utilização em sistemas de Bombeio Centrífugo Submerso (BCS/BCSS), capaz de medir, no fundo do poço de petróleo, e fornecer em tempo real informações de pressão, temperatura, vibração e corrente de fuga da instalação de BCS/BCSS. A transmissão do sinal é realizada através do próprio cabo elétrico do BCS/BCSS, sobreposta à alimentação elétrica.
M-20 - Maquinaria de mineração e acessórios | 98010945 - Bloco Y p coluna de produção com BCS | Crítica | Equipamento que quando instalado na coluna de produção de bombeio centrifugo submerso (BCS) permite utilizar uma coluna de "by pass" para a descida de ferramentas e intrumentos no fundo do poço, até o nível do reservatório, para a realização de inspeções, perfilagens de produção e registros de pressão e temperatura com o poço em fluxo ou não.
M-20 - Maquinaria de mineração e acessórios | 98010946 - Luva para tubo de revestimento | Crítica | Peças tubulares em material forjado ou laminado com extremidades roscadas que permitem se conectar à tubos de revestimento API 5CT, com e sem rosca proprietária.
M-20 - Maquinaria de mineração e acessórios | 98010947 - Cabeça de revestimento para poço de petróleo | Crítica | Espécie de flange múltiplo, fixado no topo da coluna do revestimento de superfície, onde são instalados os suspensores das colunas seguintes e sobre o qual é montado o BOP ou cabeça de produção das ANS.
M-20 - Maquinaria de mineração e acessórios | 98010948 - Mesa rotativa para perfuração | Crítica | Equipamento que transmite rotação à coluna de perfuração e permite o livre deslizamento da haste quadrada/hexagonal (kelly) no seu interior
M-20 - Maquinaria de mineração e acessórios | 98010949 - Catarina para elevação de carga | Crítica | Catarina (travelling block): conjunto de 3 a 6 polias móveis que fica suspensa pelo cabo de perfuração e possui em sua extremidade inferior uma alça onde é preso o gancho que se movimenta pela torre.
M-20 - Maquinaria de mineração e acessórios | 98010950 - Cabeçote para BCP | Operacional | Equipamento instalado na cabeça de poço com a finalidade de transmitir o movimento de rotação do motor para a coluna de hastes, conforme ABNT NBR 16304.
M-20 - Maquinaria de mineração e acessórios | 98010964 - Conjunto carretel de ancoragem | Crítica | O conjunto em questão tem a finalidade de ancorar revestimentos de poço de completação seca e contém os seguintes materiais: carretel de ancoragem, válvula gaveta, válvula agulha, flange, bujão bull plug, parafusos, juntas anéis e protetor para flange.
M-20 - Maquinaria de mineração e acessórios | 98010974 - Tubo de revestimento composto | Estratégica | Tubo de revestimento no qual já foi montado algum acessório. Entende-se como acessório peças tubulares utilizadas para a composição da coluna de revestimento no poço, conforme listadas a seguir: colares, sapatas, substitutos, alojadores e suspensores. Excluem-se desta família os tubos de revestimento simples e suas conexões (integral, soldada ou luvas).
M-20 - Maquinaria de mineração e acessórios | 98010975 - Equipamento para separação de areia produzida | Crítica | Equipamento de fundo de poço utilizado para a separação de areia da formação produzida junto com os fluidos da formação. Esses equipamentos deverão atender os requisitos de projeto e fabricação constantes na Norma ISO 14998.
M-20 - Maquinaria de mineração e acessórios | 98010976 - Haste de transmissão para perfuração conforme API Spec 7-1 | Crítica | Elemento que transmite a rotação proveniente da mesa rotativa à coluna de perfuração. Também chamado de "kelly".
M-20 - Maquinaria de mineração e acessórios | 98010977 - Power swivel e top drive perfuração | Crítica | Top drive é um tipo de cabeça injetora que incorpora um motor elétrico com o qual se faz girar a coluna de perfuração. O power swivel também é constituído pelos mesmos elementos, sendo que o top drive tem mais recursos operacionais além de maior capacidade de carga e potência.
M-20 - Maquinaria de mineração e acessórios | 98010978 - Desgaseificador para fluido de perfuração | Crítica | Equipamento composto basicamente por uma câmara de pressão onde qualquer gás da formação eventualmente arrastado pela lama de perfuração é separado desta e encaminhado para o queimador, após este processo, a lama desgaseificada é devolvida ao sistema de circulação.
M-20 - Maquinaria de mineração e acessórios | 98010984 - Lubrificante e liberador para coluna | Operacional | Lubrificante é utilizado para reduzir o atrito (torque e arraste) entre a coluna e as paredes do poço. Incluem-se nessa família os lubrificantes e liberadores de coluna.
M-20 - Maquinaria de mineração e acessórios | 98011035 - Lona de freio para sonda de perfuração | Operacional | Lonas para cintas de freio de guincho fabricadas com material livre de amianto, projetadas para guinchos de perfuração e intervenção de poços de petróleo, com coeficiente de fricção uniforme, não abrasiva, alta resistência à tração.
M-20 - Maquinaria de mineração e acessórios | 98011036 - Caixa para sonda de perfuração terrestre | Crítica | Componente de sonda de perfuração responsável pela transmissão de torque do motor (Elétrico / Diesel) para os sistemas de elevação e rotação da sonda
M-20 - Maquinaria de mineração e acessórios | 98011054 - Mandril de injeção química integral | Crítica | Componente instalado na coluna de produção, em poços produtores, cuja função é injetar produtos químicos tais como inibidores de incrustação, sequestrantes de H2S, entre outros. Esse equipamento deverá atender os requisitos de projeto e fabricação constantes na Norma ISO 14998.
M-20 - Maquinaria de mineração e acessórios | 98011055 - Mandril de bolsa lateral | Estratégica | Componente instalado na coluna de produção, cuja função é permitir comunicação entre anular e coluna, com o objetivo de injeção de fluidos no interior desta. Esses mandris possuem bolsa lateral para alojamento de válvula e devem atender aos requisitos especificados na norma ISO 17078-1. São divididos nos seguintes tipos: mandril de bolsa lateral para gas lift ou injeção de água; mandril de bolsa lateral para injeção química. Os sobressalentes ou partes dos mandris supracitados também compõem esta família.
M-20 - Maquinaria de mineração e acessórios | 98011056 - Mandril convencional ou integral | Crítica | Componente instalado na coluna de produção, cuja função é permitir comunicação entre anular e coluna, com o objetivo de injeção de fluidos ou monitorar as condições de pressão e temperatura no interior da coluna. Dado que esses mandris não possuem bolsa lateral, os equipamentos para injeção de fluidos e monitoramento são conectados na parte externa do mandril. São divididos nos seguintes tipos: mandril convencional para gas lift; mandril convencional para injeção de vapor; mandril integral para injeção química; mandril de PDG. Os sobressalentes ou partes dos mandris supracitados também compõem esta família.
M-20 - Maquinaria de mineração e acessórios | 98011057 - DHSV-Válvula de segurança de subsuperfície | Estratégica | Componente da coluna de produção, tipo "Fail Safe close", cuja função é servir como barreira mecânica de segurança, a fim de evitar erupções ou fluxos descontrolados do poço. Em geral é acionada hidraulicamente através de linha de controle. Esse equipamento deverá ser fabricado de acordo com a API 14A.
M-20 - Maquinaria de mineração e acessórios | 98011189 - Árvore de natal molhada - ANM | Estratégica | Entende-se como Árvore de Natal Molhada (ANM) o equipamento de segurança de poço instalado no fundo do mar sobre a cabeça de poço e constituído de conjunto de válvulas, linhas de fluxo, sistema de controle, sistema de monitoração e sistema de conexão dos dutos e umbilicais. Incluem-se também nesta família a Base Adaptadora de Produção - BAP.
M-20 - Maquinaria de mineração e acessórios | 98011304 - Tubo de revestimento simples conforme ISO 13680 | Estratégica | Tubo de revestimento simples ( Well Casing ou Casing ), sem costura, para poços de petróleo em ligas CRA (Corrosion Resintant Alloy) fabricado conforme ISO 13680. Tubos utilizados na coluna de revestimento de poços (coluna de vários tubos concêntricos que revestem o poço para consolidá-lo e impedir o desmoronamento de suas paredes ou a invasão do poço por águas ou outros fluidos da formação. Esses tubos possuem terminações roscadas para sua conexão.
M-20 - Maquinaria de mineração e acessórios | 98011305 - Tubo de revestimento simples com costura conforme API 5CT | Estratégica | Tubo de revestimento simples ( Well Casing ou Casing ), com costura, para poços de petróleo fabricado conforme API 5CT. Tubos utilizados na coluna de revestimento de poços (coluna de vários tubos concêntricos que revestem o poço para consolidá-lo e impedir o desmoronamento de suas paredes ou a invasão do poço por águas ou outros fluidos da formação. Esses tubos possuem terminações roscadas para sua conexão.
M-20 - Maquinaria de mineração e acessórios | 98011306 - Tubo de revestimento simples sem costura conforme API 5CT | Estratégica | Tubo de revestimento simples ( Well Casing ou Casing ), sem costura, para poços de petróleo fabricado conforme API 5CT. Tubos utilizados na coluna de revestimento de poços (coluna de vários tubos concêntricos que revestem o poço para consolidá-lo e impedir o desmoronamento de suas paredes ou a invasão do poço por águas ou outros fluidos da formação. Esses tubos possuem terminações roscadas para sua conexão.
M-20 - Maquinaria de mineração e acessórios | 98011307 - Tubo de revestimento simples conforme ABNT NBR 15793 | Estratégica | Tubo de revestimento simples ( Well Casing ou Casing ) com costura, para poços de petróleo fabricado conforme NBR 15793. Tubos utilizados na coluna de revestimento de poços (coluna de vários tubos concêntricos que revestem o poço para consolidá-lo e impedir o desmoronamento de suas paredes ou a invasão do poço por águas ou outros fluidos da formação. Esses tubos possuem terminações roscadas para sua conexão.
M-20 - Maquinaria de mineração e acessórios | 98011308 - Conector para tubo de revestimento | Estratégica | Conector tubular roscado, fabricado em peça única para soldagem na extremidade de tubos API 5CT ou NBR 15793 usados em revestimento de poços de petróleo.
M-20 - Maquinaria de mineração e acessórios | 98011309 - Flange para cabeça de poço API 6A | Crítica | Terminação própria para ligar tubos ou válvulas à cabeça do poço ou à árvore de natal, por meio de parafusos passantes. Incluem-se nesta família todos os tipos de flange (pescoço, cego, rotativo, roscado ou sobreposto) fabricados conforme a norma API 6A, além de atender os requisitos de projeto e fabricação constantes na Norma ISO 10423.
M-20 - Maquinaria de mineração e acessórios | 98011311 - Enroscador para haste de transmissão | Operacional | Ferramenta rotatória (Kelly Spinner), de acionamento pneumático para girar haste de seção quadrada ou hexagonal de perfuração (Kelly). Esta ferramenta rotatória é conectada acima do Kelly e usada para girar essa haste de tal forma a enroscar/desenroscar a mesma nos/dos tubos de perfuração.
M-20 - Maquinaria de mineração e acessórios | 98011312 - Cabrestante para perfuração | Crítica | Espia confeccionada em cabo de aço com olhais nas extremidades, fixada em olhal na extremidade superior do telescópio do mastro de sonda de perfuração, com fixação inferior em olhal do carro sonda. Tracionada por esticadores, com a finalidade de promover estabilidade ao conjunto MASTRO/TELESCOPIO durante a perfuração e poços.
M-20 - Maquinaria de mineração e acessórios | 98011313 - Sistema de vedação para cabeçote de BCP | Crítica | Caixa de selagem para promover vedação estática e dinâmica no eixo polido do cabeçote de acionamento da bomba de fundo de BCP (Bomba de cavidade progressiva) em poço de petróleo.
M-20 - Maquinaria de mineração e acessórios | 98011394 - Válvula hidráulica de isolamento de formação (VHIF) - ISO 28781 | Crítica | Válvula barreira bidirecional de coluna operada hidraulicamente, com sistema back-up para acionamento mecânico, com passgem plena (full bore), do tipo CC conforme Norma ISO 28781 e característica "fail as is".
M-20 - Maquinaria de mineração e acessórios | 98011395 - Sistema de completação inferior convencional | Estratégica | Conjunto de equipamentos para contenção de areia em poço aberto e horizontal ou revestido (Gravel pack, Stand Alone), contenção de areia em poço revestido (Frac Pack), e cauda de produção. O equipamento "packer seal bore" deverá seguir os requisitos da Norma API 11D1.
M-20 - Maquinaria de mineração e acessórios | 98011396 - [PQ] Válvula para mandril de elevação em poços | Estratégica | Componente instalado no mandril de bolsa lateral, mandril convencional ou integral, com a finalidade de permitir o fluxo controlado de fluido entre o espaço anular para a coluna de produção. Essas válvulas devem atender aos requisitos especificados na norma API 19G2 / ISO 17078-2 para os graus "Q1, V1 e F3" ou superiores.
M-20 - Maquinaria de mineração e acessórios | 98011397 - Sistema de elevação por plunger lift | Operacional | Sistema de elevação utilizado para a elevação pneumática intermitente de petróleo com interface mecânica (onde golfadas de líquido são elevadas periodicamente com o auxílio de um pistão que opera no interior da coluna de produção como interface mecânica entre o líquido e o gás). Sobressalentes ou partes dos principais componentes do conjunto que também integram esta família. Não se incluem nesta família de material os materiais de uso geral (parafusos, rebites, arruelas etc. bem como tubos padronizados e outros componentes que servem a vários equipamentos), os quais devem ser enquadrados na classe específica de cada uma dessas peças.
M-20 - Maquinaria de mineração e acessórios | 98011398 - Protetor de cabo para tubo de produção ou injeção | Operacional | Consiste em abraçadeiras que, posicionadas externamente aos tubos de produção/injeção, centralizam-nos no interior do revestimento e protegem os cabos de instrumentação e/ou as linhas de controle instaladas no interior do poço. Cada modelo de protetor pode conter especificações que são definidas em instruções de homologação (Folha de Dados, Especificação Técnica e afins).
M-20 - Maquinaria de mineração e acessórios | 98011447 - Viscosificante | Operacional | Viscosificante é utilizado para aumentar a viscosidade dos fluidos. Incluem-se nessa família: argila ativada, argila organofílica, bentonita sódica, carboxi-metil-celulose (CMC), gomaguar, goma xantana, hidroxi etil celulose (HEC), celulose polianiônica (PAC), ácidos graxos polimerizados, poliamidas e afins.
M-20 - Maquinaria de mineração e acessórios | 98011485 - Agitador para fluido perfuração | Crítica | Agitador de fluido de perfuração,montado em skid, para instalação em tanque de lama.
M-20 - Maquinaria de mineração e acessórios | 98011486 - Ferramentas para manuseio de coluna | Operacional | Equipamentos destinados a manuseio de coluna de perfuração de poços de petróleo tais como: - Cunhas para suporte do peso da coluna na mesa rotativa; - Chaves flutuantes para aplicação de torques das conexões da coluna; - Elevadores da coluna no poço; - Colar de segurança para a coluna de Drill Collar
M-20 - Maquinaria de mineração e acessórios | 98011487 - Bucha mestra da mesa rotativa | Operacional | Pesadas inserções de aço, que se instalam na mesa rotativa, servindo de encaixe para bucha da haste (kelly) e sustentação do peso da coluna no poço, por meio de cunhas ou slips removíveis.
M-20 - Maquinaria de mineração e acessórios | 98011488 - Bucha para haste de transmissão para perfuração | Operacional | Elemento de ligação mecânico entre a mesa rotativa e a coluna de perfuração na qual a haste de perfuração ou Kelly passa, e através da qual transmite rotação e torque da mesa rotativa para o Kelly e coluna de perfuração .
M-20 - Maquinaria de mineração e acessórios | 98011489 - Limpador para coluna de perfuração | Operacional | Dispositivo de borracha com furo no centro, ou formato similar, cuja função é limpar as borras das seções de tubos, hastes ou arames, à medida que estes vão sendo extraídos do poço.
M-20 - Maquinaria de mineração e acessórios | 98011544 - Bomba de cavidade progressiva para poço de petróleo | Crítica | Bomba de cavidade progressiva (BCP) ou Progressing Cavity Pumps (PCP), é uma bomba instalada no fundo do poço utilizada para elevação artificial de petróleo, conforme ISO 15136-1 (Progressing cavity pump systems for artificial lift - Part 1: Pumps).
M-20 - Maquinaria de mineração e acessórios | 98011545 - Conjunto BCS para poço de petroleo | Crítica | Fornecimento do conjunto completo de BCS (bombeio centrífugo submerso), cujos principais componentes são: motor, bomba, selo protetor, admissão, separador de gás, manuseador de gás, cabeça de descarga, adaptador da camisa de refrigeração, cabo de extensão do motor (MLE), acoplamentos para eixos e adaptadores de série entre flanges. Esta família compreende aplicações nas seguintes faixas de potência: até 150 hp, de 150 até 500 hp e maior que 500 hp. Conforme ISO 15551-1(Petroleum and natural gas industries - Drilling and production equipment - Part 1: Electric submersible pump systems for artificial lift)
M-20 - Maquinaria de mineração e acessórios | 98011546 - Bomba de fundo para Bombeio Mecanico para poço de petróleo | Crítica | Bomba alternativa aplicada ao bombeio mecânico (BM), conforme Norma API SPEC 11AX, que opera imersa no poço de petróleo sendo acionada da superfície por meio de uma coluna de hastes.
M-20 - Maquinaria de mineração e acessórios | 98011547 - VFD Sistema de Bombeamento Submarino - SBS | Crítica | Conversores de Frequência instalados offshore para acionamento de Sistemas de Bombeamento Submarinos (SBS). Esses conversores devem ter filtro de saída e estratégia de controle sensorless para acionar o motor elétrico de média tensão distantes mais de um quilômetro e compensar a queda de tensão no umbilical submarino.
M-20 - Maquinaria de mineração e acessórios | 98011548 - Conectores elétricos para cápsula de BCS ou Packer | Crítica | 1 kV), trifásicos, para capsulas de BCS/BCSS, com classe de temperatura acima de 400 °F, classe de pressão até 7500 PSI, corrente nominal mínima de 100A, podendo chegar até 200A.
M-20 - Maquinaria de mineração e acessórios | 98011574 - Sistema automação para Elevação Artificial | Crítica | Sistemas de monitoramento e controle para elevação artificial ou injeção de fluidos em poços (Bombeio Mecânico, Bombeio por Cavidades Progressivas, Bombeio Centrífugo Submerso, Métodos Pneumáticos Contínuos e/ou Intermitentes, Injeção de Água, Gás ou Vapor).
M-20 - Maquinaria de mineração e acessórios | 98011615 - Cimentos para poços de petróleo | Crítica | Cimentos Portland para poços de petróleo e gás são aglomerantes hidráulicos constituídos na sua maior parte por alumino silicatos de cálcio e que apresentam características especiais para uso em poços de petróleo e gás assim como produzido. Quando misturados a água geram pastas de cimento que podem ser formuladas com aditivos químicos que resultem em propriedades de fluxo adequadas ao posicionamento no poço e que, quando curadas, propiciam o isolamento hidráulico dos anulares constituindo-se elementos de barreira de segurança. Incluem-se nesta família os seguintes tipos de cimento: 1.Cimento Portland classe G – ARS (Alta resistência a Sulfatos); 2.Cimento Portland Especial – MRS (Média Resistência a Sulfatos); 3.Cimento Portland para CPP-AT (Cimentação de Poços Petrolíferos de Alta Temperatura ); 4.Cimento Portland para CPP-BT (Cimentação de Poços Petrolíferos de Baixa Temperatura ).
M-20 - Maquinaria de mineração e acessórios | 98011686 - Válvula de segurança para haste de transmissão para coluna de perfuração | Crítica | Válvula instalada entre o kelly e a cabeça injetora, considerada o último recurso de controle de pressão do poço quando os demais métodos e dispositivos de controle de blowout falham ou deixam de ser acionados e que pode ser operada a partir do console do sondador. Essas válvulas são fabricadas de acordo com a norma API 7-1.
M-20 - Maquinaria de mineração e acessórios | 98011924 - Adaptador Flange para interligação entre linhas de risers com flowline e equipamentos submar | Crítica | Adaptador de Flange para interligação entre linhas de risers com flowline (estática) e equipamentos submarinos podendo ser conforme as normas API 6A, API SPEC 17D, ASME B16.5 e similares. São componentes especialmente projetados para linhas flexíveis, umbilicais submarinos.
M-20 - Maquinaria de mineração e acessórios | 98012035 - [PQ] Umbilical submarino STU (Steel Tube Umbilical) | Estratégica | Feixes de tubos metálicos combinados ou não com cabos elétricos e/ou óticos, construídos conforme as normas ISO 13628-5 ou API 17E e especificações técnicas PETROBRAS pertinentes. Constituídos por camadas poliméricas e camadas de reforço estrutural variadas, são utilizados para conduzir energia elétrica, sinais elétricos e óticos, potência hidráulica e produtos químicos entre unidades estacionárias de produção (UEPs) e os equipamentos submarinos, entre UEPs, entre terra e UEPs e entre terra e equipamentos submarinos. Não se enquadram nesta família de material: - Tubos Flexíveis de Produção; - Mangotes Submarinos (mangueiras curtas para conexão de navios a instalações marítimas de superfície, tais como monobóias ou terminais portuários); - Linhas de Controle Hidráulicas (projetadas para montagem no interior dos poços), que possuem seus respectivos Padrões de Descrição de Material (PDM); - Umbilicais de produção integrados que desempenham simultaneamente as funções de umbilical e tubo flexível de produção; - Umbilicais submarinos TPU (ThermoPlastic Hose Umbilical), cujos elementos de condução de potência hidráulica e produtos químicos são mangueiras poliméricas e HCRs (High Collapse Resistant); - Umbilicais submarinos somente elétrico e/ou ótico.
M-20 - Maquinaria de mineração e acessórios | 98012164 - Válvula para mandril de injeção química em poços | Crítica | Componente instalado no mandril de bolsa lateral, mandril convencional ou integral, com a finalidade de permitir o fluxo controlado de fluido de uma tubulação dedicada para a coluna de produção. Essas válvulas devem atender aos requisitos especificados na norma API 19G2 / ISO 17078-2 para os graus " V1 " ou superiores.
M-20 - Maquinaria de mineração e acessórios | 98012394 - Sistemas de monitoramento de risers (híbridos ou BSRs, flexíveis e rígidos) | Crítica | Sistemas de monitoramento de risers (híbridos, flexíveis e rígidos), incluindo instrumentação submarina e sistemas de superfície correspondentes. Sobressalentes ou partes dos principais componentes do conjunto que também integram esta família. Não se incluem nesta família de material os materiais de uso geral (parafusos, rebites, arruelas etc. bem como itens padronizados e outros componentes que servem a vários equipamentos), os quais devem ser enquadrados na família específica de cada uma dessas peças.
M-20 - Maquinaria de mineração e acessórios | 98012404 - Módulo de controle submarino (SCM) | Crítica | Equipamento do sistema de controle eletro-hidráulico multiplexado para águas profundas, usado para controle e monitoramento da Árvore de Natal Molhada (ANM), do manifold submarino e outros equipamentos do sistema submarino.
M-20 - Maquinaria de mineração e acessórios | 98012435 - Sistemas de bombeio multifásico submarino | Crítica | Sistemas submarinos de elevação artificial constituídos de bombas acionadas por motores elétricos que são alimentados através de umbilicais de potência. O sistema tem a principal finalidade de fornecer energia para o fluido proveniente do poço sob a forma de pressão, elevando o petróleo para a superfície. O sistema abrange equipamentos de bombeio de fluxo instalados no leito marinho, na área externa ao poço. Estes equipamentos recebem, através de dutos, fluidos produzidos por um ou mais poços de produção e os direciona para uma unidade marítima de produção. Excluem-se desta família: • As unidades de potência hidráulica (HPU) e elétrica (EPU), bem como os acessórios necessários para sua instalação; • Bombas instaladas na coluna de produção de petróleo;
M-20 - Maquinaria de mineração e acessórios | 98012554 - [PQ] Tubo Flexível Submarino | Estratégica | São os tubos construídos conforme API SPEC 17J e API RP 17B ou ISO 13628-2 e ISO 13628-11 utilizados em dutos submarinos de produção (de óleo ou gás), serviço ("gas-lift", injeção de diesel, injeção de produtos químicos), injeção (de gás e/ou água), importação e exportação (de óleo ou gás). Não fazem parte do escopo dessa família: - Tubos flexíveis de estrutura de camadas aderidas ou vulcanizadas ("bonded"), sejam eles em materiais metálicos, poliméricos ou compósitos, projetados segundo API 17K ou ISO 13628-10 ou DNVGL-ST-F119. - Tubos flexíveis com outra camada que não a armadura de pressão em material compósito ou tubos flexíveis onde a armadura de pressão seja construída em compósito de matriz termofixa.
M-20 - Maquinaria de mineração e acessórios | 98012604 - [PQ] Revestimento externo para tubo em aço C-Mn para dutos rígidos submarinos | Estratégica | Revestimento externo composto por revestimento anticorrosivo e isolamento térmico para tubo em aço C-Mn para dutos rígidos submarinos com ID de 6" e 8" em LDAs de até 3100m.
M-20 - Maquinaria de mineração e acessórios | 98012605 - [PQ] Conectores de topo de risers rígidos submarinos | Estratégica | Conectores de topo de risers rígidos submarinos para alta pressão e alta temperatura e serviço ácido, do tipo junta flexível em aço ou juntas de tensão em titânio, com ID de 6" e 8".
M-20 - Maquinaria de mineração e acessórios | 98012606 - [PQ] Tubo sem costura em aço C-Mn para dutos submarinos | Estratégica | Tubos sem costura em aço C-Mn para dutos submarinos com ID de até 8", graus DNVGL SMLS 450 e/ou DNVGL SMLS 485, fabricados em conformidade com a norma DNVGL-ST-F101.
M-20 - Maquinaria de mineração e acessórios | 98012607 - [PQ] Conector vertical hidráulico para PLET e PLEM submarino | Estratégica | Componente do PLET e/ou PLEM submarino, cuja função é promover a interligação destes com o spool rígido submarino, para LDAs de até 3100 m. Conector vertical hidráulico, com ID de até 8", revestido internamente através de WOL (Weld Overlay) -N06625, fabricado em conformidade com a norma API 17D com classes de pressão de 10.000 e/ou 15.000 psi e nível de especificação de produto PSL 3G.
M-20 - Maquinaria de mineração e acessórios | 98012608 - [PQ] Flutuadores de risers rígidos submarinos em configuração lazy wave | Estratégica | Flutuadores submersos utilizados para conferir empuxo em risers rígidos submarinos em configuração lazy wave (SLWR), utilizados em LDAs de até 3100m.
M-20 - Maquinaria de mineração e acessórios | 98012609 - [PQ] Válvula Submarina | Estratégica | Válvula de bloqueio projetada para utilização submarina, revestida internamente através de WOL (Weld Overlay) - N06625, do tipo esfera e/ou gaveta, atuação mecânica e/ou hidráulica, com ID de 5 1/8" e/ou 8", com classes de pressão de 7.500, 10.000 e/ou 15.000 psi, utilizadas em LDAs de até 3100 m e com PSL 3G. Fabricadas em conformidade com uma das normas abaixo: - API 6A PR2 Anexo F (ISO 10423); - API 6A PR2 Anexo I Classe II (ISO 10423); - API 17D Anexo L (ISO 13628-4); - API 6DSS (ISO 14723). Não se incluem nesta família válvulas para aplicações que demandem requisitos cobertos unicamente pela API 6A.
M-20 - Maquinaria de mineração e acessórios | 98012610 - [PQ] Mechanically Lined Pipe (MLP) para dutos submarinos | Estratégica | Mechanically Lined Pipe (MLP) com ID de até 8", composto de um tubo externo de aço C-Mn (DNVGL SMLS 450 e/ou DNVGL SMLS 485) e um liner de liga resistente a corrosão (N06625) com weld overlay (WOL) em suas extremidades, fabricado em conformidade com a norma DNVGL-ST-F101.
M-20 - Maquinaria de mineração e acessórios | 98012905 - [PQ] Tubo Flexível Submarino em Compósito Termoplástico | Estratégica | São os tubos em compósito termoplástico e de camadas aderidas construídos conforme DNVGL-ST-F119 utilizados em dutos submarinos de produção (de óleo ou gás), serviço ("gas-lift", injeção de diesel, injeção de produtos químicos), injeção (de gás e/ou água), importação e exportação (de óleo ou gás). Não fazem parte do escopo dessa família: - Tubos flexíveis de estrutura de camadas aderidas ou vulcanizadas ("bonded"), projetados segundo API 17K ou ISO 13628-10. - Tubos flexíveis de estrutura de camadas não aderidas com camadas em material compósito. - Tubos flexíveis em compósito de matriz termofixa. - Tubos flexíveis de estrutura de camadas não aderidas (enquadráveis na família 98009774, Tubo flexível de produção).
M-20 - Maquinaria de mineração e acessórios | 98013004 - Válvula de gas lift para aplicação em poços terrestres | Estratégica | Válvula instalada no mandril de bolsa lateral, mandril convencional ou integral, aplicado a poços terrestres, com a finalidade de permitir o fluxo controlado de lift gas entre os ambientes do espaço anular e a coluna de produção. Os seguintes tipos de válvula são considerados nesta família: i. cega ii. orifício iii. pressão alta calibração iv. pressão c/valvula piloto v. pressão convencional vi. venturi Estas válvulas devem atender aos requisitos especificados na norma API 19G2 para os graus "V3 e F3" ou superiores. Não são incluídas nesta família as válvulas de gas lift para aplicação em poços marítimos.
M-20 - Maquinaria de mineração e acessórios | 98013094 - Conector de Enrijecedor de Curvatura | Crítica | Esta família engloba Conectores de Enrijecedores de Curvatura (Bend Stiffener Connectors). Esses equipamentos também são conhecidos como Bocas de Sino.
M-22 - Maquinaria para construção civil | 98011524 - Dispositivo de acesso à tubulação ou vaso sob pressão | Crítica | Dispositivo formado por uma válvula de serviço e um cilindro de inserção-extração, que pode ser soldado ou roscado ao tubo, de acionamento hidráulico ou mecânico, próprio para ser montado em tubulação ou vasos de pressão, com a função de introduzir e remover ferramentas, sensores ou cupões de prova.
M-22 - Maquinaria para construção civil | 98011525 - Suporte de mola para tubos | Operacional | São equipamentos que sustentam a carga das tubulações, e absorvem os movimentos verticais causados pelas dilatações do sistema de tubulação.
M-22 - Maquinaria para construção civil | 98011526 - Material composto para pisos, guarda-corpo, plataformas | Crítica | Incluem-se nesta família as grades de piso, corrimão, plataformas, passarelas, sistemas de bandejamento, e afins, em compósito moldado pelo processo de pultrusão e por injeção, para uso na indústria do petróleo e gás natural, conforme norma ABNT NBR 15708 ou equivalente.
M-23 - Maquinaria para a indústria de manufatura e de processo | 98010804 - City gate - estação de entrega de gás natural | Crítica | Estação de redução de pressão, tratamento e medição de gás em gasodutos. Normalmente é usado na conexão entre as redes de transporte e as de distribuição.
M-23 - Maquinaria para a indústria de manufatura e de processo | 98010911 - [PQ] Internos de torres, vasos e reatores | Operacional | Esta família de material contempla os componentes especificamente projetados para compor as torres, reatores e os vasos de pressão internos de torres, reatores e de vasos de pressão. Incluem-se nesta família de material os componentes principais destes equipamentos: • Bandeja • Bandeja montada • Chicana • Ciclone • Coalescedor • Defletor • Eliminador de névoa • Pote de selagem • Prato borbulhador • Prato de distribuição • Prato de selagem • Prato motriz Não se incluem nesta família de material os materiais de uso geral (parafusos, rebites, arruelas etc. bem como tubos padronizados e outros componentes que servem a vários equipamentos), os quais devem ser enquadrados na Família específica de cada uma dessas peças. Também se excluem desta família de material os recheios de torres de processo, os ciclones e demais componentes para unidade de craqueamento catalítico (UFCC).
M-23 - Maquinaria para a indústria de manufatura e de processo | 98010917 - Misturador para tanque de armazenamento | Operacional | Equipamento para homogeneizar e misturar os produtos em tanques, composto por motor, eixo e hélice
M-23 - Maquinaria para a indústria de manufatura e de processo | 98011145 - Gerador de gás inerte | Operacional | Equipamento utilizado para gerar atmosfera inerte (gás carbônico) através da injeção de gases inertes em vasos e tanques. A inertização reduz o potencial de combustão, mantém uma pressão positiva em tanques de armazenamento e previne a vaporização e a perda de produtos para a atmosfera. Em tanques de navios, esse equipamento é composto por um queimador de combustíveis de petróleo gerando gases com predomínio de dióxido de carbono a ser utilizado como atmosfera protetora. Em FPSOs e FSOs esse equipamento normalmente baseia-se na injeção de gases da formação.
M-23 - Maquinaria para a indústria de manufatura e de processo | 98011147 - Torre de processo | Crítica | Recipiente metálico pressurizado, projetado para trabalhar na posição vertical, não sujeito a chama, que contém internos (bandejas ou recheios) com objetivo de realizar processos físicos nos fluídos que circulam por ele, utilizado nas indústrias de Óleo & Gás e Petroquímica. Equipamento cujo vaso de pressão possui projeto mecânico e fabricação segundo ASME BPVC Section VIII ou normas internacionais equivalentes tais como BS EN 13445 e AD Merkblatter. Não se enquadram nesta família de material: • Reatores de processo; • Vasos de pressão metálicos; • Vasos de pressão não metálicos; • Torres de resfriamento; • Torres usadas por indústrias diferentes das de Óleo & Gás e Petroquímica.
M-23 - Maquinaria para a indústria de manufatura e de processo | 98011148 - Precipitador eletrostático | Crítica | Equipamento estático que atua como filtro de gases eletrostático visando o controle de emissão de particulados. Utilizada fundamentalmente no controle de poluição, a filtragem eletrostática funciona a partir da aplicação de campo elétrico de alta tensão através do qual atravessa a corrente de gases a ser limpa.
M-23 - Maquinaria para a indústria de manufatura e de processo | 98011151 - Unidade de remoção de H2S por amina | Crítica | Unidades de tratamento de gás natural para remoção de H2S por aminas. Esta família contempla o projeto mecânico, fabricação, integração e fornecimento dos equipamentos constituintes das unidades de remoção de H2S por amina. Inclui-se nesta família de material o sistema de regeneração da amina.
M-23 - Maquinaria para a indústria de manufatura e de processo | 98011152 - Unidade de remoção de H2S por leito sólido | Crítica | Unidades de tratamento de gás natural para remoção de H2S por leito sólido. Esta família de material contempla o projeto mecânico, fabricação, integração e fornecimento dos equipamentos constituintes das unidades de remoção de H2S por leito sólido bem como o fornecimento do recheio.
M-23 - Maquinaria para a indústria de manufatura e de processo | 98011153 - Unidade de remoção de CO2 por membrana | Crítica | São unidades de tratamento de gás natural para remoção de CO2 por membranas. Esta família de material contempla o projeto mecânico, fabricação e fornecimento das unidades de remoção de CO2 como também o projeto e fornecimento das respectivas membranas.
M-23 - Maquinaria para a indústria de manufatura e de processo | 98011195 - Sistema de monitoração de tanque de carga | Operacional | Compreende o fornecimento de todo o sistema de monitoração de tanque de cargas, que é composto por sensores, radar e/ou transmissores de compensação (densidade, pressão, temperatura), uma unidade receptora e totalizadora dos cálculos estruturais dos esforços provenientes do carregamento de petróleo nos tanques de carga do navio, disponibilizando dados para estabilidade e esforços estruturais da embarcação.
M-23 - Maquinaria para a indústria de manufatura e de processo | 98011294 - Gerador de nitrogênio | Operacional | Compreendem equipamentos geradores de nitrogênio obtidos a partir do ar e utilizados em processos petroquímicos e produção de petróleo. O equipamento utiliza uma das seguintes tecnologias: • Destilação criogênica – Cryogenic Distillation; • Adsorção com modulação de pressão (PSA – Pressure Swing Adsorption); • VPSA – Vacuum Pressure Swing Adsorption; • Separação por Membranas - Membrane Separation. Excluem-se desta família de materal outros produtos ou equipamentos: • Gases Industriais; • Gases Industriais Liquefeitos; • Gerador de gás inerte (CO2 - gás carbônico).
M-23 - Maquinaria para a indústria de manufatura e de processo | 98011295 - Separador eletrostático e dessalgadora | Crítica | Separador eletrostático é um vaso de pressão tratador de óleo projetado para retirar sais e sedimentos presentes em derivados do petróleo e outros produtos que não sejam o petróleo bruto, através da utilização de um precipitador eletrostático que faz coalecer as gotículas de água com sais dos produtos, favorecendo sua decantação. A dessalgadora é um separador eletrostático específico que tem como objetivo remover a água, os sais e sedimentos nela presentes, através da coalescência pelo campo elétrico das gotículas de água, dispersas no petróleo bruto, antes da destilação. Os fornecedores destes equipamentos deverão possuir domínio tecnológico do projeto do processo de separação e da fabricação. Não se incluem nesta família de material os vasos de pressão que possuem funções diferentes destas aqui determinadas.
M-23 - Maquinaria para a indústria de manufatura e de processo | 98011297 - Filtro industrial de uso geral para óleo | Operacional | Filtro de linha industrial, especialmente projetado para retirar carvão e outras partículas dos fluidos. Geralmente, usa um elemento filtrante de papel plissado ou de fibras aglomeradas. Usualmente o corpo do filtro é blindado (aço) e com encaixe roscado e junta de vedação específica. Não se incluem nesta família de material: • Filtros industrial para óleo conforme ASME VIII; • Filtros de tela; • Elementos filtrantes; • Filtros hidráulicos; • Purificadores de óleo; • Filtros para óleo diesel combustível; • Separadores de óleo; • Filtros prensa.
M-23 - Maquinaria para a indústria de manufatura e de processo | 98011298 - Tanque de armazenamento de combustível para postos de serviço | Operacional | Tanques utilizados em postos de serviços, distribuição e abastecimento de combustíveis. Podem ser subterrâneos, conforme definido na Norma Brasileira ABNT NBR 16161 (Armazenamento de líquidos inflamáveis e combustíveis — Tanque metálico subterrâneo — Especificação de fabricação e modulação) ou aéreos, conforme ABNT NBR 15461 (Armazenamento de líquidos inflamáveis e combustíveis — Construção e instalação de tanque aéreo de aço-carbono). Não se enquadram nesta família de material: • Tanques especialmente projetados para guardar produtos químicos; • Tanques de processamento industrial; • Tanques industriais de superfície; • Tanques API 650.
M-23 - Maquinaria para a indústria de manufatura e de processo | 98011299 - Selo de vedação para teto flutuante de tanques de armazenamento | Operacional | Dispositivo de vedação na periferia de teto flutuante externo ou interno de tanque de armazenamento atmosférico, para petróleo e seus derivados, álcool metílico e etílico.
M-23 - Maquinaria para a indústria de manufatura e de processo | 98011414 - Tambor de coque | Crítica | Reator de processo que faz parte de uma unidade de coqueamento retardado e que opera em regime cíclico de temperatura e de pressão, recebendo carga combinada aquecida a uma temperatura aproximada de 500 ºC, onde ocorrem reações de craqueamento térmico (endotérmicas) iniciadas nos fornos, sendo em seguida resfriado até a temperatura ambiente para a remoção do coque e preparação para uma nova batelada.
M-23 - Maquinaria para a indústria de manufatura e de processo | 98011415 - Membranas para URS | Crítica | Membranas utilizadas nos vasos das Unidades de Remoção de Sulfato (URS). Esta família de material é de fornecimento exclusivo das membranas (consumíveis).
M-23 - Maquinaria para a indústria de manufatura e de processo | 98011416 - Equipamentos da unidade de craqueamento catalítico | Crítica | Equipamentos para unidade de craqueamento catalítico (UFCC). Se enquadram nesta família os seguintes componentes de uso exclusivo nas unidades de craqueamento catalítico: • Injetor de UFCC (dispersores); • Válvula borboleta para UFCC; • Válvula corrediça para UFCC; • Válvula macho para UFCC; • Válvula pêndulo para UFCC; • Válvula Plug para UFCC; • Ciclone para UFCC; Não se enquadram nesta família os equipamentos e componentes de uso geral que possuem família específica.
M-23 - Maquinaria para a indústria de manufatura e de processo | 98011417 - Recheios para torres de processo | Operacional | Recheios são projetados para aumentar a área de contato durante o processamento com objetivo de realizar processos físicos nos fluídos que circulam nas torres de processos utilizadas nas indústrias de Óleo & Gás e Petroquímica. Podem ser de dois tipos: • Randômicos: são colocados dentro da seção sem preocupação no arranjo. Os mais conhecidos são anéis de Rasching, anéis de Pall, sela de Berl entre outros. • Estruturados: são colocados dentro do equipamento de forma ordenada, sendo por isso chamados também de recheios ordenados ou arrumados. Incluem-se nesta família de material as esferas de porcelana e cerâmica que servem de leito de sustentação de catalizadores. Não se incluem nesta família de material os internos de torres, vasos e reatores, nem as esferas de óxidos inorgânicos como de alumina (Al2O3).
M-23 - Maquinaria para a indústria de manufatura e de processo | 98011418 - Unidade de desidratação de gás TEG | Crítica | Unidade projetada para absorver umidade do gás utilizando uma torre de absorção onde o gás passa em contra-corrente com o glicol. Esta família contempla o projeto mecânico, fabricação, integração e fornecimento dos equipamentos constituintes das unidades de desidratação de gás. Inclui-se nesta família o sistema de regeneração do glicol.
M-23 - Maquinaria para a indústria de manufatura e de processo | 98011419 - Unidade de desidratação de gás com peneira molecular | Crítica | Unidade projetada para absorver umidade do gás por adsorção utilizando peneira molecular. Esta família de material contempla o projeto de processo e o mecânico, fabricação e sua integração.
M-23 - Maquinaria para a indústria de manufatura e de processo | 98011420 - Unidade de desidratação de gás por refrigeração a propano | Crítica | Unidade projetada para remover umidade do gás através da condensação utilizando refrigeração a propano. Esta família contempla o projeto de processo, mecânico, fabricação, integração e fornecimento dos equipamentos constituintes das unidades de desidratação de gás.
M-23 - Maquinaria para a indústria de manufatura e de processo | 98011421 - Unidade de remoção de sulfato de água do mar (URS) | Crítica | Utilizada em unidades offshore com a finalidade de remover sulfato da água do mar para injeção em reservatório. Esta família contempla o projeto mecânico, fabricação, integração e fornecimento dos equipamentos constituintes das unidades de remoção de sulfato. Esta família de material não engloba o fornecimento isolado das membranas (consumíveis) utilizadas nas Unidades de Remoção de Sulfato (URS), que é tratada em família de material específica.
M-23 - Maquinaria para a indústria de manufatura e de processo | 98011422 - Unidade de osmose reversa para processo | Crítica | São unidades utilizadas para purificar a água, removendo íons, através de uma membrana. Esta família contempla o projeto mecânico, fabricação, integração e fornecimento dos equipamentos constituintes das unidades de osmose reversa. Esta família de material não engloba o fornecimento isolado das membranas (consumíveis) utilizadas nas Unidades de Osmose Reversa, que é tratada em família de material específica. Não se incluem nesta família de material as unidades de osmose reversa utilizadas em laboratórios.
M-23 - Maquinaria para a indústria de manufatura e de processo | 98011423 - Unidade de remoção de CO2 por amina | Crítica | Unidades de tratamento de gás natural para remoção de CO2 por aminas. Esta família contempla o projeto mecânico, fabricação, integração e fornecimento dos equipamentos constituintes das unidades de remoção de CO2 por amina. Inclui-se nesta família de material o sistema de regeneração da amina.
M-23 - Maquinaria para a indústria de manufatura e de processo | 98011424 - Membranas para osmose reversa | Operacional | Membranas semipermeáveis utilizadas nos vasos das Unidades de Osmose reversa de processos industriais de purificação de água. Esta família de material é de fornecimento exclusivo das membranas (consumíveis). Não se incluem nesta família de material as membranas de osmose reversa utilizadas em laboratórios.
M-23 - Maquinaria para a indústria de manufatura e de processo | 98011425 - Peneira molecular | Operacional | São materiais que tem a capacidade de reter seletivamente moléculas por um processo de exclusão baseado no tamanho destas. Esta capacidade deve-se à sua estrutura porosa altamente regular de dimensões moleculares. Esta família de material representa exclusivamente os consumíveis utilizados nos equipamentos de desidratação de gás por adsorção utilizando peneira molecular.
M-23 - Maquinaria para a indústria de manufatura e de processo | 98011434 - Filtro industrial de uso geral para gás | Operacional | Filtros de tela especialmente projetados para linhas de gás e gasodutos, adaptados para purga ou limpeza e para separar os vários contaminantes encontrados nesses fluidos. Não se incluem nesta família de material: • Filtro industrial para gás conforme ASME VIII; • Filtros de tela para líquidos; • Filtros coalescedores; • Filtros para ar comprimido; • Filtros Y de linha.
M-23 - Maquinaria para a indústria de manufatura e de processo | 98011435 - Unidade de Eletrocloração | Crítica | Unidade de eletrocloração para tratamento de água captada em plataformas marítimas ou embarcações.
M-23 - Maquinaria para a indústria de manufatura e de processo | 98011436 - Vaso de pressão não metálico | Crítica | Recipiente não metálico pressurizado, não sujeito a chama, com projeto e fabricação segundo ASME BPVC Section X ou normas internacionais equivalentes. Não se enquadram nesta família de material: • Vasos de pressão metálicos; • Esferas de armazenagem; • Cilindros de armazenamento de gases; • Permutadores de calor; • Filtros de processo; • Torres de processo; • Reatores de processo; • Resfriador a Ar (Air Cooler);
M-23 - Maquinaria para a indústria de manufatura e de processo | 98011474 - Ramonador | Operacional | São equipamentos instalados na zona de convecção de fornos e em caldeiras para eliminarem depósitos de fuligem que se depositam sobre os tubos. O método mais usual é o de se empregar jatos de vapor d'água sobre a superfície dos tubos. Os tipos de sopradores de fuligem podem ser: rotativos-fixos ou retráteis. Existem também ramonadores sônicos que evitam a deposição de fuligem, mas não a removem.
M-23 - Maquinaria para a indústria de manufatura e de processo | 98011584 - Sistema de monitoração de máquina (MMS) | Crítica | Sistema on-line para avaliação dinâmica de máquinas rotativas e alternativas críticas (compressores, geradores, sopradores, turbinas e bombas). Sua função é a identificação de anomalias no comportamento dinâmico da máquina, através da análise dos sinais de vibração radial, deslocamento axial, monitoração de queda da haste, temperatura dos mancais, "key phasor", variáveis do sistema de lubrificação e selagem e dados do processo.
M-23 - Maquinaria para a indústria de manufatura e de processo | 98011904 - Filtro industrial conforme ASME VIII | Crítica | Filtro utilizado em processos industriais e que possui projeto mecânico do vaso de pressão pelo ASME BPVC Section VIII ou EN 13445. Filtro projetado para reter partículas sólidas e na remoção de resíduos orgânicos, inorgânicos e químicos de vários fluídos diferentes, óleo, água e gás. Esta família de material não contempla o fornecimento isolado dos elementos filtrantes. Excluem-se também desta família de material os filtros de combustíveis, filtros hidráulicos ou outros filtros que possuam família de material dedicada.
M-24 - Equip. e suprimentos para manuseio, acondicionamento e estocagem de material | 98010468 - Ponte rolante e pórtico | Crítica | Equipamentos de içamento de carga localizados em estruturas pré-montadas (pontes rolantes) ou acompanhados da estrutura de suportação (pórticos). Não se enquadram nesta família os guinchos de carga nem os guinchos de manobras de sondas.
M-24 - Equip. e suprimentos para manuseio, acondicionamento e estocagem de material | 98010470 - Equipamentos para elevação manual de carga | Operacional | Equipamentos utilizados para auxiliar o içamento de cargas manuais, tais como: talhas, tirfor e macacos.
M-24 - Equip. e suprimentos para manuseio, acondicionamento e estocagem de material | 98010472 - Braço de carregamento onshore | Operacional | Equipamento para içamento e movimentação de cargas cuja parte principal é um braço mecânico que funciona como lança. Inclui-se nesta família apenas os braços de carregamento terrestre para caminhões, trens e afins.
M-24 - Equip. e suprimentos para manuseio, acondicionamento e estocagem de material | 98010564 - Linga para elevação de carga | Crítica | Acessório para içamento de cargas composto de um cabo de aço ou corrente dotado ou não de acessórios nas extremidades (olhais, ganchos, anéis de carga).
M-24 - Equip. e suprimentos para manuseio, acondicionamento e estocagem de material | 98010566 - Guincho de carga | Operacional | Equipamento para levantes de carga por cabos de aço situados no carretel, composto por sistema de freio, sistema de engrenagem, sistema de transmissão do acionador e cabo de aço.
M-24 - Equip. e suprimentos para manuseio, acondicionamento e estocagem de material | 98010570 - Guindaste terrestre | Crítica | Máquina para içamento, movimentação e posicionamento de cargas, sobre rodas, esteiras ou base fixa, para aplicações terrestres. Excluem-se desta família os guindastes sobre pedestal para unidades marítimas.
M-24 - Equip. e suprimentos para manuseio, acondicionamento e estocagem de material | 98010573 - Contentor flexível para transporte de produtos não perigosos | Operacional | Esta família engloba os contentores de uso industrial (flexíveis em forma de bolsa com alça - Bag´s), utilizados para transporte e armazenamento de produtos não perigosos.
M-24 - Equip. e suprimentos para manuseio, acondicionamento e estocagem de material | 98010574 - Cinta para elevação de carga | Operacional | São as cintas fabricadas de fibras têxteis ou com fios sintéticos de alta resistência, destinadas à elevação e movimentação de carga. Excluem-se desta família as cintas e tiras destinadas à amarração de cargas e as lingas de carga.
M-24 - Equip. e suprimentos para manuseio, acondicionamento e estocagem de material | 98010614 - Tambor metálico | Operacional | Recipiente metálico para transporte e armazenamento de produtos variados como catalisador, óleo lubrificante entre outros.
M-24 - Equip. e suprimentos para manuseio, acondicionamento e estocagem de material | 98010616 - Escotilha para uso naval | Crítica | Aberturas, geralmente retangulares, feitas no convés e nas cobertas para passagem de ar e luz, pessoal e carga.
M-24 - Equip. e suprimentos para manuseio, acondicionamento e estocagem de material | 98010754 - Contentor flexível para transporte de produtos perigosos | Operacional | Esta família engloba os contentores de uso industrial (flexíveis em forma de bolsa com alça - Bag´s), utilizados para transporte e armazenamento de produtos perigosos.
M-24 - Equip. e suprimentos para manuseio, acondicionamento e estocagem de material | 98010955 - Contentor rígido para transporte de produtos perigosos | Operacional | Contentor rígido para armazenagem e/ou transporte de uso industrial para materiais granulados e/ou fluído (explosivos ou não) e/ou individualizado (unitizado) constituído de material metálico ou plástico.
M-24 - Equip. e suprimentos para manuseio, acondicionamento e estocagem de material | 98011026 - Tanques industriais de superfície | Crítica | Reservatórios fechados ou abertos, de pequena e média capacidade (até 1400 m³), mantidos à pressão atmosférica e construídos sobre o solo. Não se enquadram nesta família de material: • Tanques subterrâneos para combustível utilizados em postos de distribuição; • Tanques especialmente projetados para guardar produtos químicos; • Tanques de processamento industrial; • Tanques de grande capacidade para hidrocarbonetos API 650. • Tanques de construção civil com concreto e concreto armado
M-24 - Equip. e suprimentos para manuseio, acondicionamento e estocagem de material | 98011172 - Guindaste para unidades marítimas | Crítica | Guindastes marítimos (offshore cranes) montados em pedestal conforme norma API Spec. 2C, EN 13852, DNV Lifting Appliances ou Norsok, montados em navios ou plataformas. Excluem-se desta família os guindastes terrestres.
M-24 - Equip. e suprimentos para manuseio, acondicionamento e estocagem de material | 98011364 - Esfera de armazenamento | Crítica | Esferas metálicas projetadas para trabalho em alta pressão para armazenamento de gases liquefeitos ou produtos gasosos. Possuem projeto mecânico e fabricação segundo ASME BPVC Section VIII ou normas internacionais equivalentes tais como BS EN 13445 e AD Merkblatter
M-24 - Equip. e suprimentos para manuseio, acondicionamento e estocagem de material | 98011365 - Válvulas do tambor e unidade de coque | Crítica | Compreende válvulas especiais utilizadas em unidades de coque. Se enquadram nesta família as seguintes válvulas de unidades de coque: • Válvulas comutadora (switch valve): Válvulas especiais de três ou quatro vias que tem a função de trocar ou desviar os tambores de coque em operação. • Comporta deslizante (topo e fundo do tambor): atuam como válvula de isolamento de operação de sistemas de tubulação de entrada (líquido) e saída (vapor e gás) de tambor de coque ou como válvulas de bloqueio e isolamento de topo e fundo de tambor de coqueamento retardado (Coker Top and Bottom Unheading and Deheading Valves).
M-24 - Equip. e suprimentos para manuseio, acondicionamento e estocagem de material | 98011366 - [PQ] Vaso de pressão metálico | Crítica | Recipiente metálico pressurizado, não sujeito a chama, com projeto e fabricação segundo ASME BPVC Section VIII ou normas internacionais equivalentes tais como BS EN 13445 e AD Merkblatter. Não se enquadram nesta família de material: • Vasos de pressão não metálicos; • Esferas de armazenagem; • Cilindros de armazenamento de gases; • Permutadores de calor; • Filtros de processo; • Torres de processo; • Reatores de processo; • Resfriador a Ar (Air Cooler); • Vaso separador eletrostático; • Precipitador eletrostático.
M-24 - Equip. e suprimentos para manuseio, acondicionamento e estocagem de material | 98011367 - Reator de Processo [CRIT] | Crítica | Recipiente metálico projetado como vaso de pressão utilizado nas indústrias de Óleo & Gás e Petroquímica com objetivo de realizar processos físico-químicos nos fluídos que circulam por ele e que pode conter internos (bandejas ou recheio). Equipamento cujo vaso de pressão possui projeto mecânico e fabricação segundo ASME BPVC Section VIII. Não se incluem nesta família de material: • Torres de processo; • Equipamentos que também são considerados vasos de pressão, mas que tem função diferentes dos reatores de processo. • Reatores usados por indústrias diferentes do Óleo & Gás e Petroquímica.
M-24 - Equip. e suprimentos para manuseio, acondicionamento e estocagem de material | 98011368 - Tanque de armazenamento API 650 | Crítica | Tanques metálicos para estocagem com projeto e fabricação conforme a norma API 650. Estes tanques podem ser enquadrados como: • Teto fixo; • Teto flutuante externo; • Teto fixo com flutuante interno; • Cobertura geodésica (domo em alumínio estruturalmente suportado) de teto flutuante; • Sem teto (open-top). Não se enquadram nesta família de material: • Tanques industriais de superfície; • Tanques de distribuição de combustível (utilizado em postos de abastecimento); • Depósitos para produtos químicos; • Tanques de processamento industrial.
M-24 - Equip. e suprimentos para manuseio, acondicionamento e estocagem de material | 98012264 - Braço de carregamento offshore | Crítica | Equipamento para içamento e movimentação de cargas cuja parte principal é um braço mecânico que funciona como lança. Inclui-se nesta família apenas os braços de carregamento naval para embarcações e afins.
M-24 - Equip. e suprimentos para manuseio, acondicionamento e estocagem de material | 98012314 - Sistema de ancoragem | Crítica | O sistema de ancoragem tem como o objetivo realizar o tracionamento das linhas de ancoragem, evitar o contato das linhas com o costado e mantê-las em posição tal que sejam capazes de resistir cargas de ancoragem. O sistema é composto de equipamentos, tais como: macaco hidráulico, mordente ou boça da amarra, castanha, coroa motorizada, console de controle local, centro de controle do motor, pórtico móvel, paiol da amarra, guincho de ancoragem, e afins.
M-24 - Equip. e suprimentos para manuseio, acondicionamento e estocagem de material | 98012574 - Dreno flexível para teto flutuante de tanques de armazenamento | Crítica | Dispositivo utilizado para drenar a água que se acumula sobre o teto flutuante durante a operação do teto.
M-25 - Veículos, componentes e acessórios | 98010432 - Boia marítima de ancoragem | Operacional | Equipamento utilizado para fazer flutuar no oceano um sistema de atracação para navios. Não se incluem nesta família as Monobóias que além das funções da bóia funciona como suporte de terminal de abastecimento de petróleo ou gás de campos ou terminais marítimos.
M-25 - Veículos, componentes e acessórios | 98010433 - Boia marítima de sinalização | Operacional | Equipamento utilizado para fazer flutuar no oceano sinalizadores para navios. Não se incluem nesta família as Monobóias que além das funções da bóia funciona como suporte de terminal de abastecimento de petróleo ou gás de campos ou terminais marítimos.
M-25 - Veículos, componentes e acessórios | 98010524 - Veículo de combate a incêndio e salvamento | Operacional | Incluem-se nesta família, veículos adaptados para: Caminhão de bombeiro, Caminhão de salvamento, Bote para combate a incêndio e Viatura para atendimento a emergência.
M-25 - Veículos, componentes e acessórios | 98010615 - Guia de linha de amarra | Crítica | Equipamento que serve para guiar amarras e cabos de aço.
M-25 - Veículos, componentes e acessórios | 98010725 - Embarcações de salvatagem | Crítica | Embarcações de salvamento destinadas ao resgate ou abandono de pessoas da Unidade Marítima em situação de emergência.
M-25 - Veículos, componentes e acessórios | 98010764 - Materiais absorventes | Operacional | Materiais de adsorção e absorção de resíduos para utilização em vazamentos e derramamentos de fluidos viscosos em pisos, máquinas, rios, lagos e mares, agindo imediatamente, diminuindo os riscos de contaminação ao meio ambiente. Esta família abrange barreiras e cordões, travesseiros, mantas e rolos , assim como os kits absorventes.
M-25 - Veículos, componentes e acessórios | 98010765 - Barreira de contenção | Operacional | Barreiras para contenção de vazamentos de hidrocarbonetos, formadas por um elemento flutuante ou de fixação e uma saia impermeável interligada e tensionada por um lastro (em geral de corrente).
M-25 - Veículos, componentes e acessórios | 98010965 - Recolhedor de óleo (skimmer) | Operacional | Equipamento para recolhimento de hidrocarbonetos provenientes de vazamentos.
M-25 - Veículos, componentes e acessórios | 98011154 - Tanque de armazenamento emergencial flutuante de óleo | Crítica | Tanques especiais flutuantes para armazenamento de óleo no mar que permita reboque.
M-25 - Veículos, componentes e acessórios | 98011164 - Tanque de armazenamento emergencial terrestre de óleo | Crítica | Tanques flexíveis, auto-sustentáveis com topo aberto para armazenamento temporário de óleos e derivados em áreas costeiras, faixas de dutos e terrenos arenosos.
M-25 - Veículos, componentes e acessórios | 98011165 - Conjunto turco-guincho | Crítica | Dispositivo para lançamento e içamento de equipamentos de salvatagem (embarcação salva-vidas, embarcação de salvamento e balsa inflável), composto por estrutura metálica, guinchos, poleames e massames.
M-25 - Veículos, componentes e acessórios | 98011166 - Âncora de arrasto | Crítica | Equipamento utilizado para fundeio de plataformas, navios e rebocadores. Não se incluem as âncoras tipo estaca torpedo.
M-25 - Veículos, componentes e acessórios | 98011171 - Unidade de potência hidráulica (HPU) multiplexada | Crítica | A Unidade de Potência Hidráulica Multiplexada, denominada HPU Multiplexada, é montada em um ou mais skids, tipicamente: skid de reservatório(s), skid de bombas e skid de acumuladores. A HPU Multiplexada tem por objetivo gerar potência hidráulica para acionamento das válvulas com atuadores hidráulicos em equipamentos submarinos, como por exemplo: Árvores de Natal Molhada (ANM), manifolds, etc, equipados com sistema de controle eletro-hidráulico multiplexado. A HPU Multiplexada também pode acionar válvulas de shut-down submarinas (ESDVs), instaladas próximas à unidade de produção, e poços ou outros equipamentos submarinos com controle hidráulico direto.
M-25 - Veículos, componentes e acessórios | 98011194 - Sistema de referência de posicionamento para embarcações | Operacional | Consiste no fornecimento e integração de sistemas de posicionamento de embarcações, podendo incluir os seguintes tipos de sistemas: 1) Sistema de referência de posicionamento relativo e absoluto - DARPS (Differential Absolute and Relative Positioning System): Sistema preciso para posicionamento relativo e absoluto de dois navios, como um navio-tanque e um FPSO, e todos os componentes associados; 2) Sistema de referência de posicionamento relativo, usualmente composto por: - Rádio microonda do tipo "range-bearing" para sistema de posicionamento de embarcações, e todos os componentes associados; -"radar laser" para sistema de posicionamento de embarcações, e todos os componentes associados.
M-25 - Veículos, componentes e acessórios | 98011196 - Unidade de potência hidráulica (HPU) para sistemas de superfície | Crítica | A unidade de potência hidráulica, denominada HPU, tem por objetivo gerar potência hidráulica para acionamento de válvulas com atuadores hidráulicos, podendo ser dividida em até três seções: skid de reservatório, skid de bombeamento e skid de acumuladores. As HPUs para Sistemas de superfície utilizam fluido à base de óleo mineral, são geralmente dimensionadas para atuar (no mínimo 50) válvulas XVs, SDVs e BDVs da planta de processo (ou volume de operação de 250 litros) e válvulas de carregamento de tanque, que, usualmente, requerem pressões de atuação inferiores a 3000 psi.
M-25 - Veículos, componentes e acessórios | 98011215 - Estaca torpedo para ancoragem | Estratégica | É um tipo de âncora em forma de uma estaca de aço, que é utilizada para ancoragem de Linhas flexíveis, Sondas MODU (Mobile Offshore Drilling Units) e Unidades Estacionárias de Produção. Lançada de um barco de apoio, e por peso próprio chega ao fundo do mar onde é cravada. Não se incluem nesta família as âncoras de fundeio convencionais.
M-26 - Equipamentos para geração e distribuição de energia | 98009626 - Cabo elétrico de potência naval | Crítica | Cabo não flexível de até 4 condutores (sólidos ou trançados), contidos numa cobertura comum, ou de apenas um condutor isolado com uma cobertura metálica e capa, podendo ter blindagem ou outro condutor e construídos para atender aos requisitos de uso em instalações marítimas. Esta família abrange cabos de potência conforme as normas IEC 60092-353 e IEC 60092-354.
M-26 - Equipamentos para geração e distribuição de energia | 98009714 - Cabo elétrico controle terrestre | Operacional | Cabo elétrico de baixa tensão (até 1 kV) especialmente construído para uso em circuitos de controle de sistemas e equipamentos elétricos terrestres. Um cabo de controle diferencia-se de um de cabo de instrumentação por possuir condutores separados, não em pares ou ternas como este último. Outra característica que distingue um cabo de controle de um cabo de instrumentação é o fato de no primeiro não haver blindagem individual de pares ou ternas. Excluem-se desta família os cabos navais.
M-26 - Equipamentos para geração e distribuição de energia | 98009715 - Cabo elétrico de potência terrestre até 1kV | Operacional | Cabos elétricos de 1 até 5 condutores, com isolação e cobertura, de tensão de isolamento igual a 0,6/1kV, especificados por normas da ABNT ("NBR") e da IEC, com requisitos construtivos para uso terrestre, podendo ter: separador, blindagem (do condutor e/ou da isolação), enchimentos, capa metálica, armação metálica e capa de separação. Os cabos elétricos unipolares ou multipolares, com condutor concêntrico, utilizados no transporte de energia elétrica para conversor de frequência possuem família específica.
M-26 - Equipamentos para geração e distribuição de energia | 98009716 - Cabo elétrico resistente a calor | Operacional | Cabo elétrico específico para aplicações onde são necessários condutores resistentes ao calor (temperaturas máximas a partir de 150°C). Não se incluem nesta família os cabos elétricos lide para ligações internas em motor que são especificados por normas da ABNT (""NBR"").
M-26 - Equipamentos para geração e distribuição de energia | 98009724 - Cabo elétrico de potência terrestre > 1 kV | Crítica | Cabos elétricos de 1 até 5 condutores, com isolação e cobertura, de tensão de isolamento acima de 0,6/1kV, especificados por normas da ABNT ("NBR") e da IEC, com requisitos construtivos para uso terrestre, podendo ter: separador, blindagem (do condutor e/ou da isolação), enchimentos, capa metálica, armação metálica e capa de separação. Os cabos elétricos unipolares ou multipolares, com condutor concêntrico, utilizados no transporte de energia elétrica para conversor de frequência possuem família específica.
M-26 - Equipamentos para geração e distribuição de energia | 98009725 - Cabo elétrico de instrumentação naval | Operacional | Cabos elétricos com blindagem coletiva e individual, especialmente projetados para condução de sinais elétricos de instrumentos utilizados em instalações marítimas.
M-26 - Equipamentos para geração e distribuição de energia | 98009726 - Cabo elétrico de instrumentação terrestre | Operacional | Cabos elétricos com blindagem coletiva e individual, dos pares, ternos ou quadras, especialmente projetados para condução de sinal elétrico de instrumentos utilizados em instalações terrestres, com tensão de isolamento 300V. Excluem-se desta classe os cabos navais. Também se excluem os cabos para controladores programáveis, sistemas de controle digitais distribuídos e outros que utilizam cabos especiais que devem ser especificados pelo fornecedor do sistema.
M-26 - Equipamentos para geração e distribuição de energia | 98009727 - Cabo elétrico para rede aérea compacta segundo a Norma NBR 11873 | Operacional | Cabo com cobertura protetora extrudada de material polimérico, visando a redução da corrente de fuga em caso de contato acidental do cabo com objetos aterrados e diminuição do espaçamento entre condutores. Ou seja, o mesmo não possui isolação. Estes cabos deverão estar conforme as especificações constantes na Norma ABNT NBR 11873.
M-26 - Equipamentos para geração e distribuição de energia | 98009731 - Cabo elétrico para BCS | Operacional | São cabos de suprimento de energia para motores elétricos trifásicos submersíveis que alimentam bombas de fundo, onde cada condutor de cobre possui isolamento que varia em função da capacidade de corrente, temperatura de operação, pressão e impermeabilidade para fluídos ou gases. Além da cobertura, a proteção mecânica é garantida por armadura de aço ou material alternativo. Não se enquadram nesta família o cabo chato com terminais nem os cabos de controle do poço.
M-26 - Equipamentos para geração e distribuição de energia | 98009732 - Cabo elétrico de controle naval | Operacional | Cabo de baixa tensão (até 1 kV) especificamente construído para uso em circuitos de controle de sistemas e equipamentos elétricos marítimos, especificados pelas normas IEC. Um cabo de controle diferencia-se de um de cabo de instrumentação por possuir condutores separados, não em pares ou ternas como este último. Outra característica que distingue um cabo de controle de um cabo de instrumentação é o fato de no primeiro não haver blindagem individual de pares ou ternas. Para esta família não se aplica o cabo elétrico submersível plano.
M-26 - Equipamentos para geração e distribuição de energia | 98009734 - Cabo elétrico múltiplo | Operacional | Multicabos particularizados por projetos (documentos técnicos) - ET ou FD ou não. São cabos tipo eletro-óptico, eletro-controle, eletro-instrumentação ou eletro-rede dados utilizados para pontes rolantes, guindastes e na mineração. Não possuem peças de conexão nas extremidades. Não se enquadram nesta família os cabos chatos de uso submersíveis tampouco umbilicais submarinos. Este último é regido por norma API e a aplicação difere completamente dos multicabos.
M-26 - Equipamentos para geração e distribuição de energia | 98009744 - Cabo elétrico nu | Operacional | Conjunto de fios encordoados, não isolados e sem cobertura, de seção circular com ou sem alma de aço para fins elétricos. Esses cabos são utilizados, principalmente, em redes aéreas e em sistemas de aterramento.
M-26 - Equipamentos para geração e distribuição de energia | 98009754 - Cabo elétrico para conversor de frequência | Operacional | Cabo elétrico unipolar ou multipolar, com condutor concêntrico, utilizado no transporte de energia elétrica para conversor de frequência.
M-26 - Equipamentos para geração e distribuição de energia | 98009755 - Cabo elétrico para linhas aéreas | Operacional | Cabo unipolar, bipolar, tripolar ou tetrapolar, de baixa e média tensão (até 35kV), com ou sem cabo de sustentação, isolados, podendo ser moldados conjuntamente, especialmente projetados para utilização em redes aéreas de alimentação urbana e rural. Cabo formado por um ou mais condutores isolados, ou cabos unipolares, e um condutor de sustentação, isolados ou não, disposto helicoidalmente, sem cobertura. O elemento de sustentação pode ser com ou sem função de neutro.
M-26 - Equipamentos para geração e distribuição de energia | 98010048 - Multiplicadores e redutores de velocidade não normalizados | Operacional | Incluem-se nesta família os multiplicadores e redutores de engrenagens não normalizados
M-26 - Equipamentos para geração e distribuição de energia | 98010159 - Embreagens industriais | Operacional | Incluem-se nesta família as embreagens industriais dos tipos: mecânica, pneumática e magnética.
M-26 - Equipamentos para geração e distribuição de energia | 98010288 - Reator elétrico de potência | Crítica | Equipamentos elétricos destinados a introduzir impedância num sistema de potência (instalações para geração, transmissão e/ou distribuição de energia elétrica), sendo a sua principal componente a reatância indutiva.
M-26 - Equipamentos para geração e distribuição de energia | 98010586 - Multiplicadores e redutores de velocidade API 613 | Crítica | Incluem-se nesta família os multiplicadores e redutores de engrenagens conforme API 613
M-26 - Equipamentos para geração e distribuição de energia | 98010587 - Multiplicadores e redutores de velocidade API 677 | Crítica | Incluem-se nesta família os multiplicadores e redutores de engrenagens conforme API 677.
M-26 - Equipamentos para geração e distribuição de energia | 98010735 - Elemento acumulador alcalino industrial | Crítica | Dispositivo destinado a armazenar sob a forma de energia química a energia elétrica que lhe tenha sido fornecida, restituindo a mesma em condições determinadas. Esta família abrange acumuladores alcalinos fabricados conforme as normas IEC 60623 e IEC 62259.
M-26 - Equipamentos para geração e distribuição de energia | 98010736 - Elemento acumulador chumbo-ácido estacionário | Crítica | Dispositivo capaz de transformar energia química em energia elétrica e vice-versa, através de reações quase completamente reversíveis, destinado a armazenar, sob a forma de energia química, a energia elétrica que lhe tenha sido fornecida, restituindo a mesma em condições determinadas.
M-26 - Equipamentos para geração e distribuição de energia | 98010737 - Banco de baterias de acumuladores alcalinos | Crítica | Conjunto composto por elementos ("baterias" ou acumuladores elétricos) interligados eletricamente, fabricado conforme projeto específico, destinado a armazenar energia elétrica. Esta família abrange baterias de acumuladores alcalinos industriais fabricados conforme as normas IEC 60623 e IEC 62259.
M-26 - Equipamentos para geração e distribuição de energia | 98010738 - Banco de baterias de acumuladores chumbo-ácida estacionários | Crítica | Conjunto composto por elementos ("baterias" ou acumuladores elétricos) interligados eletricamente, fabricado conforme projeto específico, destinado a armazenar, sob a forma de energia química, a energia elétrica que lhe tenha sido fornecida e retorná-la em condições determinadas.
M-26 - Equipamentos para geração e distribuição de energia | 98010996 - Grupo gerador elétrico acionado por motor diesel | Crítica | Conjunto motor diesel acoplado a um gerador elétrico, montado em uma base comum.
M-26 - Equipamentos para geração e distribuição de energia | 98011135 - Motor elétrico de corrente contínua | Crítica | Motor elétrico projetado para operar em corrente contínua.
M-26 - Equipamentos para geração e distribuição de energia | 98011190 - Carregador de bateria | Crítica | Conversor CA/CC que disponibiliza tensão de alimentação em corrente contínua para consumidores críticos, além de manter um banco de baterias de acumuladores elétricos de uso industrial em flutuação, possibilitando a sua recarga quando necessário.
M-26 - Equipamentos para geração e distribuição de energia | 98011191 - Gerador elétrico até 1 kV | Operacional | Equipamento eletromecânico de baixa tensão capaz de converter energia mecânica em energia elétrica.
M-26 - Equipamentos para geração e distribuição de energia | 98011192 - Gerador elétrico acima de 1 kV | Crítica | Equipamento eletromecânico capaz de converter energia mecânica em energia elétrica. Esta família abrange os geradores elétricos de tensão nominal superior a 1 kV.
M-26 - Equipamentos para geração e distribuição de energia | 98011193 - Motor elétrico síncrono | Crítica | Motor CA cujo rotor, em condições de regime permanente, gira em sincronismo com o campo magnético girante produzido pelas correntes de armadura.
M-26 - Equipamentos para geração e distribuição de energia | 98011218 - Motor elétrico de indução até 1 kV | Crítica | Máquina assíncrona de baixa tensão que transforma energia elétrica em mecânica, possuindo um estator alimentado por tensão alternada constituído de um enrolamento trifásico e um rotor com enrolamentos curto-circuitados.
M-26 - Equipamentos para geração e distribuição de energia | 98011219 - Motor elétrico de indução acima de 1 kV | Crítica | Máquina assíncrona que transforma energia elétrica em mecânica, possuindo um estator alimentado por tensão alternada constituído de um enrolamento trifásico e um rotor com enrolamentos curto-circuitados. Esta família engloba os motores de indução com tensão nominal superior a 1 kV.
M-26 - Equipamentos para geração e distribuição de energia | 98011496 - Turbina a gás aeroderivada | Estratégica | Unidade de geração acionada por turbina a gás. O pacote inclui o gerador elétrico, unidade de lubrificação, painel de automação, caixa de engrenagem, skid. Excluem-se desta família as Microturbinas.
M-26 - Equipamentos para geração e distribuição de energia | 98011498 - Turbina a vapor API 611 | Crítica | Turbinas a vapor de uso geral segundo padrão construtivo API 611. Esta família de material compreende o fornecimento somente do equipamento acionador independente do movido.
M-26 - Equipamentos para geração e distribuição de energia | 98011499 - Turbina a vapor API 612 | Estratégica | Turbinas a vapor de uso especial segundo padrão construtivo API 612. Esta família de material compreende o fornecimento somente do equipamento acionador independente do movido.
M-26 - Equipamentos para geração e distribuição de energia | 98011504 - Turbina industrial a gás | Estratégica | Unidade de geração acionada por turbina a gás industrial. O pacote inclui o gerador elétrico, unidade de lubrificação, painel de automação, caixa de engrenagem, skid. Excluem-se desta família as Microturbinas.
M-26 - Equipamentos para geração e distribuição de energia | 98011834 - Subestação elétrica | Crítica | Instalação elétrica dotada de transformadores de potência com a finalidade de adequar a tensão a uma instalação elétrica, composta de pelo menos um transformador, entradas e elementos estruturais, dispositivos de manobra e proteção, com o objetivo de elevar ou abaixar a tensão nas extremidades de linhas de transmissão ou distribuição de energia elétrica.
M-27 - Ferramentas e máquinas de uso geral | 98009984 - Calços metálicos e não metálicos | Operacional | Incluem-se nesta família os calços de precisão em latão, aço carbono e aço inox, bem como calços de borracha, PVC e amortecedores de vibração.
M-27 - Ferramentas e máquinas de uso geral | 98011529 - Válvula de dilúvio | Crítica | Válvula de inundação de abertura rápida utilizada para controlar o fluxo de água nos sistemas de dilúvio e prevenção. O sistema de diluvio é utilizado normalmente para altos riscos que requeiram uma descarga de água imediata sobre a zona a proteger. Esta família engloba as válvulas de dilúvio do tipo diafragma, retenção portinhola e gaveta.
M-27 - Ferramentas e máquinas de uso geral | 98011530 - Cesta para transporte de pessoal | Crítica | Equipamentos destinado a operações offshore onde há necessidade de transferência de pessoas entre embarcações e plataformas.
M-27 - Ferramentas e máquinas de uso geral | 98011624 - Acessórios para salvatagem | Operacional | São os acessórios de suporte destinados ao resgate ou abandono de pessoas das Unidades Marítimas em situações de Emergência. Dentre eles os sinalizadores de Salvatagem, lanças retinidas e seus refis, fachos de iluminação, foguetes e outros. Excluem-se desta Família: * Embarcações de Salvatagem * Coletes salva vidas
M-30 - Estruturas, construções, componentes e suprimentos para construção | 98009854 - Chapa grossa de aço | Operacional | São chapas em aço carbono, inox e liga com espessura maior ou igual a 6,35mm. Excluem-se desta família as chapas com espessura inferior a 6,35mm.
M-30 - Estruturas, construções, componentes e suprimentos para construção | 98009945 - Massa asfáltica e modificados | Operacional | Incluem-se nesta família os produtos a base de resíduo do refino de petróleo utilizado para fins industriais (asfaltos oxidados) e para pavimentação (cimentos asfálticos (CAP), asfaltos iluídos (ADP) e os asfaltos emulsionados). Pela natureza do diluente utilizado são classificando-os em: Asfaltos diluídos de cura rápida (CR) ou Asfaltos diluídos de cura média (CM). Modificados são aqueles asfaltos que sofreram um processamento simples diluição, emulsão, oxidação ou mistura com um produto que lhe confira propriedades específicas, tais como: pega; durabilidade; estabilidade térmica e afins.
M-30 - Estruturas, construções, componentes e suprimentos para construção | 98009974 - Acessórios para heliponto | Crítica | Incluem-se nesta família os acessórios projetados especialmente para compor um heliponto, estruturas artificiais, usadas para pousos e decolagens de helicópteros, assim como sistemas de sinalização, segurança de vôo, combate a incêndio, acesso e fuga de pessoas, comunicação e transmissão de dados aeronáuticos. Os materiais devem seguir as recomendações da Diretoria de Portos e Costas (DPCNORMAM 01-Cap.6-Seção IV).
M-30 - Estruturas, construções, componentes e suprimentos para construção | 98009988 - Cabines e abrigos | Operacional | São proteções em material plastico ou de fibra com objetivo de proteger os equipamentos tais como, cabines para mangueiras e os equipamentos de combate a incêndio e as cabines para telefonia.
M-30 - Estruturas, construções, componentes e suprimentos para construção | 98011513 - Argamassa refratária | Operacional | Produto refratário não conformado constituído de grãos finamente moídos, podendo ser misturado com água e/ou aditivos ligantes, classificado conforme a norma ABNT NBR 10237; é adequado para assentar, unir ou proteger outros refratários. Pode ser acondicionado no estado seco ou úmido. Excluem-se os concretos refratários, cimentos solúveis, os cimentos portland, as massas plásticas refratárias, bem como as massas para regularizar superfícies e os isolantes granulados utilizados para enchimento solto de espaços vazios.
M-30 - Estruturas, construções, componentes e suprimentos para construção | 98011587 - Materiais para isolamento térmico | Operacional | Materiais destinados a isolamento térmico industrial ou para revestimento interno de fornos. Incluem-se diversos materiais, tais como silicato de cálcio, perlita expandida, poliuretano expandido, poliisocianurato expandido, vidro celular, lã de vidro, lã de rocha, fibra cerâmica, aerogel e espuma elastomérica.
M-30 - Estruturas, construções, componentes e suprimentos para construção | 98011664 - Cimento refratário | Operacional | Produtos refratários não conformados, empregados para fixação de módulos de fibra cerâmica cimentáveis ou proteção de módulos de fibra cerâmica ("coating") ou ainda massa para recomposição de refratários Excluem-se os concretos refratários, os cimentos solúveis, os cimentos portland, as massas plásticas refratárias, as argamassas, bem como as massas para regularizar superfícies e os isolantes granulados utilizados para enchimento solto de espaços vazios.
M-30 - Estruturas, construções, componentes e suprimentos para construção | 98011665 - Massa plástica refratária | Crítica | Produto refratário moldável, de consistência plástica, pronto para ser aplicado por acomodação e socagem, com a finalidade de reparos ou construções monolíticas, conforme Norma Técnica Petrobras N-1728. Excluem-se os concretos refratários, os cimentos solúveis, os cimentos portland, as argamassas, bem como as massas para regularizar superfícies e os isolantes granulados utilizados para enchimento solto de espaços vazios.
M-30 - Estruturas, construções, componentes e suprimentos para construção | 98011666 - Concretos refratários ABNT NBR 10237 | Operacional | Produto refratário não conformado, de pega hidráulica, química ou com outro tipo de ligante, classificado conforme a norma ABNT NBR 10237. Consiste na mistura de um ou mais agregados de granulometria adequada, com um ligante refratário, podendo conter aditivos e componentes não cerâmicos. Excluem-se os concretos refratários conforme Norma Técnica Petrobras N-1728, os cimentos solúveis, os cimentos portland, as massas plásticas refratárias, as argamassas, bem como as massas para regularizar superfícies e os isolantes granulados utilizados para enchimento solto de espaços vazios.
M-30 - Estruturas, construções, componentes e suprimentos para construção | 98011667 - Concretos refratários N-1728 | Crítica | Produto refratário não conformado, de pega hidráulica ou química conforme Norma Técnica Petrobras N-1728. Consiste na mistura de um ou mais agregados de granulometria adequada, com um ligante refratário, podendo conter aditivos e componentes não cerâmicos. Excluem-se os concretos refratários não especificados na Norma Técnica Petrobras N-1728, os cimentos solúveis, os cimentos portland, as massas plásticas refratárias, as argamassas, bem como as massas para regularizar superfícies e os isolantes granulados utilizados para enchimento solto de espaços vazios.
M-31 - Componentes e suprimentos manufaturados | 98009794 - Porcas para ligações críticas | Crítica | Inclui-se nesta família a porca sextavada série pesada, para compor conjunto parafuso estojo, confeccionado a partir de barra roscada, utilizada em ligações aparafusadas críticas de união flangeada de equipamento ou tubulação, cujo o vazamento do fluído de processo pode produzir risco de incêndio, poluição ou dano pessoal grave.
M-31 - Componentes e suprimentos manufaturados | 98010017 - Vareta de solda | Operacional | Varetas de solda para soldagem de revestimento de superfícies (AWS A-5.13), de níquel e suas Ligas (AWS A-5.14), de aço carbono (AWS A-5.18), de aços de baixa liga (AWS A-5.28), de Cobre e suas Ligas (AWS A-5.7), de aço inoxidável (AWS A-5.9) e consumíveis para revstimento ou brasagem.
M-31 - Componentes e suprimentos manufaturados | 98010018 - Arame de solda | Operacional | Arames para soldagem de níquel e suas Ligas (AWS -5.14), de aço carbono (AWS -5.18), de aços de baixa liga (AWS -5.28), de aço inoxidável (AWS -5.9)e para revestimento ou brasagem.
M-31 - Componentes e suprimentos manufaturados | 98010046 - Barra roscada para ligações críticas | Crítica | Incluem-se nesta família as barras roscadas utilizadas em ligações aparafusadas críticas de união flangeada de equipamento ou tubulação, cujo o vazamento do fluído de processo pode produzir risco de incêndio, poluição ou dano pessoal grave.
M-31 - Componentes e suprimentos manufaturados | 98010049 - Acoplamento de transmissão para uso geral | Operacional | Incluem-se nesta família os acoplamentos rígidos e flexíveis para uso geral.
M-31 - Componentes e suprimentos manufaturados | 98010085 - Eletrodo de solda | Operacional | Eletrodos revestidos para soldagem de aço carbono(AWS A-5.1), de níquel e ligas de níquel (AWS A-5.11), de ferro fundido (AWS A-5.15), de aço inoxidável (AWS A-5.4) e aços de baixa liga (AWS A-5.5).
M-31 - Componentes e suprimentos manufaturados | 98010148 - Fluxo de solda por arco submerso | Operacional | Consiste em material na forma granular que possui as funções de proteção e limpeza do arco e metal depositado, funciona também como um isolante térmico, garantindo uma excelente concentração de calor que irá caracterizar a alta penetração que pode ser obtida com o processo de soldagem por arco submerso.
M-31 - Componentes e suprimentos manufaturados | 98010149 - Parafuso estojo de uso submarino | Crítica | Parafuso estojo específico para uso submarino, conforme padrão ASTM A 320.
M-31 - Componentes e suprimentos manufaturados | 98010164 - Selos mecânicos não API | Operacional | Incluem-se nesta família os selos mecânicos não API de uso geral.
M-31 - Componentes e suprimentos manufaturados | 98010165 - Selos mecânicos API 682 | Crítica | Incluem-se nesta família os selos mecânicos conforme API 682.
M-31 - Componentes e suprimentos manufaturados | 98010166 - Gaxeta de grafite reforçada com INCONEL para serviços pesados | Operacional | Gaxetas trançadas perfiladas são cordões redondos quadrados ou retangulares de grafite flexível utilizados para confeccionar juntas de vedação, engaxetamentos de eixos ou isolamento térmico de tubos com reforços de INCONEL
M-31 - Componentes e suprimentos manufaturados | 98010246 - Amarra oceânica | Estratégica | Corrente formada por elos, destinada a amarrar a unidade flutuante à âncora.
M-31 - Componentes e suprimentos manufaturados | 98010276 - Acessórios para amarras navais | Crítica | Incluem-se nesta família os acessórios para amarras navais, tais como: elos , ganchos, placas triangulares, manilhas, adaptadores giratórios, roletes, desengates rápidos, aneis adensadores e torneis para ancoragem.
M-31 - Componentes e suprimentos manufaturados | 98010335 - Parafuso estojo para ligações críticas | Crítica | Incluem-se nesta família os parafusos fornecidos com porcas e arruelas, utilizados em ligações aparafusadas críticas de união flangeada de equipamento ou tubulação, cujo o vazamento do fluído de processo pode produzir risco de incêndio, poluição ou dano pessoal grave. Exclui-se desta família os parafusos estojos de uso submarino.
M-31 - Componentes e suprimentos manufaturados | 98010423 - Atuador hidráulico | Crítica | Equipamentos que convertem energia hidráulica em energia mecânica para efetuar trabalho útil para acionamento de válvulas ou outros equipamentos de uma planta. Os atuadores podem ser classificados, de modo geral, como dos tipos linear ou rotativo.
M-31 - Componentes e suprimentos manufaturados | 98010424 - Cabo de fibra sintética para ancoragem de plataforma | Estratégica | Cabo composto por fibras sintéticas, com o propósito de ancorar plataformas.
M-31 - Componentes e suprimentos manufaturados | 98010425 - Cabo de fibra sintética para uso geral ou naval | Estratégica | Cabo composto por fibras sintéticas, com o propósito de transmitir força de tração.
M-31 - Componentes e suprimentos manufaturados | 98010429 - Atuador elétrico | Crítica | Equipamentos eletromecânicos ou eletro-hidráulicos que permitem motorização de válvulas, dampers, comportas e outros equipamentos similares. O atuador elétrico pode ser acoplado através de unidades de adaptação ou redutores. A automação de válvulas industriais é um dos principais campos de aplicação dos atuadores elétricos.
M-31 - Componentes e suprimentos manufaturados | 98010431 - Defensa marítima | Operacional | Material destinado a proteger o casco da embarcação contra danos e avarias nas atracações de navios ou em operações com embarcações de apoio.
M-31 - Componentes e suprimentos manufaturados | 98010446 - Mancais de deslizamento e acessórios | Operacional | Incluem-se nesta família os mancais de deslizamento e acessórios como labirintos e selos herméticos.
M-31 - Componentes e suprimentos manufaturados | 98010459 - Rolamentos | Operacional | Incluem-se nesta família os rolamentos radiais/axiais de esfera e de rolos, rótulas para acoplamento e seus acessórios.
M-31 - Componentes e suprimentos manufaturados | 98010568 - Acessórios para movimentação de carga | Crítica | Acessórios de movimentação de carga, utilizados geralmente em associação com cabos de aço. Incluem-se nesta família: destorcedores e bola peso para cabo de aço, ganchos de carga, sapatilho para cabos de aço e fibra, grampos e abraçadeiras, esticadores e poleames de carga. Também incluso nesta Família os acessórios para içamento de carga não padronizados. Exlcuem-se desta família as manilhas, soquetes e anéis de carga.
M-31 - Componentes e suprimentos manufaturados | 98010569 - Cordoalha de aço | Operacional | Cabo composto por um conjunto de arames dispostos em forma de hélice, com o propósito de transmitir força.
M-31 - Componentes e suprimentos manufaturados | 98010617 - Cabo de fibra sintética para operações de alívio | Crítica | Cabo composto por fibras sintéticas, com o propósito de amarrar petroleiros em operações de carga e descarga em terminais oceânicos.
M-31 - Componentes e suprimentos manufaturados | 98010622 - Tubo conformável de cobre | Operacional | Tubos conformáveis para serem utilizados com conexões especiais de precisão e feitos de cobre.
M-31 - Componentes e suprimentos manufaturados | 98010623 - Tubo conformável de aço inox sem costura | Operacional | Tubo conformável de aço inoxidável sem costura ( tubing ) e limitado ao máximo de 3/4 de polegada de diâmetro. Tubos acima de 3/4 de polegada de diâmetro devem ser enquadrados como tubos condução. Não se incluem nesta categoria os tubos condução de aço inoxidável.
M-31 - Componentes e suprimentos manufaturados | 98010926 - Atuador pneumático | Crítica | Equipamentos acionados pela pressão de ar ou outro fluido gasoso aplicado sobre um diafragma flexível ou rolante, ou sobre um sistema de cilindro e pistão, podendo ou não ser dotado de mola, conforme a construção particular.
M-31 - Componentes e suprimentos manufaturados | 98010927 - Tubos conformáveis de alumínio | Operacional | Tubos conformáveis para serem utilizados com conexões especiais de precisão feitos de alumínio.
M-31 - Componentes e suprimentos manufaturados | 98010928 - Tubos conformáveis não metálicos | Operacional | Tubos conformáveis para serem utilizados com conexões especiais de precisão e feitos de PP, PVC, silicone, polietileno ou outro polímero.
M-31 - Componentes e suprimentos manufaturados | 98011381 - Cabo de aço | Crítica | Cabo composto por pernas de arames de aço, em torno de uma alma, que pode ser de aço ou fibra, com o propósito de transmitir força de tração. Incluem-se nesta família os cabos para aplicações em elevação de carga e em ancoragem. Também, estão incluso os materiais de atendimento aos requisitos das Normas ISO 10425 ou ABNT 16272.
M-31 - Componentes e suprimentos manufaturados | 98011385 - Corrente para elevação de carga | Operacional | Corrente formada por elos de aço entrelaçados usada em elevação de cargas.
M-31 - Componentes e suprimentos manufaturados | 98011594 - Revestimentos anticorrosivos de uso industrial | Crítica | Incluem-se nesta família de material as tintas industriais a base de resinas epoxídicas, etil silicato e resinas poliuretânicas, que atendam a pelo menos uma das especificações (Normas Petrobras ou equivalente): Tinta de fundo epoxi pigmentada com alumínio; Tinta epoxi poliamida de alta espessura; Tinta indicadora de alta temperatura; Tinta de acabamento epoxi sem solvente; Tinta epoxi - fosfato de zinco de alta espessura; Tinta de poliuretano acrílico; Tinta epóxi rica em zinco; Tinta etil silicato de zinco; Tinta etil silicato de zinco e alumínio; "Shop Primer" de zinco etil - silicato.
M-31 - Componentes e suprimentos manufaturados | 98011595 - Revestimentos para flanges e válvulas | Crítica | Incluem-se nesta família os materiais destinados ao revestimento anticorrosivos de flanges, válvulas, acessórios de tubulação e frestas, baseados, mas não limitados, nas seguintes tecnologias: revestimentos elastoméricos de base aquosa; silicone modificado e seus derivados; resinas termoplásticas de composição vegetal, não inflamável, isenta de solventes orgânicos, com propriedades inibidoras de corrosão; fitas anticorrosivas com tecido impregnado com derivados de petróleo.
M-31 - Componentes e suprimentos manufaturados | 98011621 - Tinta para aplicação em superfície condensada ou submersa | Crítica | Incluem-se nesta família de material as tintas epóxi modificadas para aplicação sobre substratos molhados, com condensação constante de umidade, ou submersos. As tintas são divididas em três categorias, conforme sua aplicação: I - Aplicação e cura submersa do revestimento; II - Aplicação do revestimento sobre substrato onde ocorre condensação constante de umidade (substrato em temperatura abaixo do ponto de orvalho); III - Aplicação do revestimento em substrato seco ou molhado, com cura em condições de imersão.
M-31 - Componentes e suprimentos manufaturados | 98011623 - Tinta de alta resistência química e a altas temperaturas | Crítica | Incluem-se nesta família de material as tintas industriais para altas temperaturas, tais como: tinta epóxi "novolac" (N-2912), indicada para revestimento interno de vasos de pressão, tanques de armazenamento, dutos, tubulações, tratadores eletrostáticos, vasos separadores. Excluem-se desta família as tintas indicadoras de altas temperaturas, destinadas a serem utilizadas para indicar aquecimento.
M-31 - Componentes e suprimentos manufaturados | 98011634 - Refratários conformados | Operacional | Incluem-se os tijolos refratários padronizados (paralelo, arco, cunha e radial (ABNT NBR 12601 e ABNT NBR 10237)) e blocos refratários não padronizados. Podem conter inserções metálicas para sua fixação. Contemplam peças refratárias especiais, blocos de queimadores, peças cerâmicas refratárias e outras peças com essas mesmas finalidades. Excluem-se tijolos e blocos cerâmicos comuns de construção.
M-31 - Componentes e suprimentos manufaturados | 98012014 - Tubo montado de aço carbono | Operacional | São trechos de tubulações soldados, confeccionados mediante a necessidade de um projeto específico, e devendo ser detalhados em desenhos técnicos (isométricos) contendo todas as informações necessárias para sua fabricação. Essas peças podem incluir flanges, joelhos, tês, reduções, selas, afins. Inclui-se nesta Família os carretéis de manuseio de risers, linhas flexíveis, umbilicais, cabos de potência submarina, mangotes e tubulações.
M-31 - Componentes e suprimentos manufaturados | 98012037 - Anodos para proteção catódica | Operacional | Elementos metálicos empregados nos sistemas de proteção catódica galvânica e por corrente impressa.
M-31 - Componentes e suprimentos manufaturados | 98012038 - Peças usinadas | Operacional | Peças usinadas sob encomenda, conforme desenho, modelo ou especificação fornecida pela Companhia. Não se incluem nesta família partes de equipamentos e elementos estruturais, críticos e padronizados que possuem famílias específicas.
M-31 - Componentes e suprimentos manufaturados | 98012474 - Materiais de reparo conforme ASME PCC2 | Crítica | São os componentes para realização de reparo de equipamentos, tubulações, e auxiliares pressurizados. Estes reparos são não convencionais pois requerem examinação sobre o design, modo de fabricação, e afins. Está incluso nesta Família o fornecimento de reparos não-metálicos para reparar tubos em conformidade com a Norma ASME PCC2 Parte 4 (reparos não-metálicos). Os reparos não metálicos são constituídos de laminados de compósito de fibra contínua impregnada com resina polimérica e adesivo estrutural para vedação.
M-31 - Componentes e suprimentos manufaturados | 98012504 - Manilhas | Crítica | Acessório para movimentação de carga ou ancoragem, formado por duas partes facilmente desmontáveis conhecidas como: corpo e pino e padronizadas conforme a norma ABNT NBR 13545-1.
M-31 - Componentes e suprimentos manufaturados | 98012514 - Anel de carga | Crítica | São anéis fabricados em aço forjados ou soldados, aplicados como anel principal, anel intermediário e anel de carga final, utilizados principalmente como elos de ligação em lingas de carga de corrente, lingas de cabo de aço, ou ligas de cintas têxteis, com o objetivo de movimentação de cargas, padronizados conforme a Norma ABNT ISO 16798.
M-31 - Componentes e suprimentos manufaturados | 98012524 - Soquete para cabo de aço | Crítica | Acessório de elevação de cargas utilizados como terminais na extremidade de tração de cabos de aços em operações de movimentação de cargas, e fabricado conforme a norma ABNT NBR 13715-6.
M-32 - Componentes e suprimentos eletrônicos | 98011588 - CLP (Controlador Lógico Programável) | Crítica | Aparelho eletrônico digital que utiliza uma memória programável para armazenar internamente instruções e para implementar funções específicas, tais como lógica, sequenciamento, temporização, contagem e aritmética, controlando, por meio de módulos ou expansões de entradas e saídas, vários tipos de processos ou periféricos.
M-32 - Componentes e suprimentos eletrônicos | 98011804 - Sistema de controle de compressor | Crítica | Sistema de controle de compressor, podendo ser composto de hardware, software e programas aplicativos necessários para o completo controle, proteção, monitoração, configuração e supervisão para todas as fases da operação do conjunto de compressão (Motor + Acoplamento/Redutor + Compressor + Sistemas auxiliares).
M-39 - Suprimentos e acessórios de eletricidade e iluminação | 98009946 - Torre de telecomunicação | Crítica | Estruturas aparafusadas de aço galvanizado ou alumínio, próprias para suportar linhas de comunicação, antenas, refletores ou transmissores. Em alguns casos, essas torres possuem uma parte tubular e partes treliçadas.
M-39 - Suprimentos e acessórios de eletricidade e iluminação | 98010255 - Detector de passagem de PIG | Operacional | Dispositivo capaz de detectar e informar a passagem de raspadores e esferas de limpeza, possibilitando assim, localizar o trecho em que estes dispositivos tenham sido lançados na tubulação e/ou chegado ao seu destino.
M-39 - Suprimentos e acessórios de eletricidade e iluminação | 98010256 - Chave fim de curso | Operacional | São acessórios do tipo eletromecânicos ou indutivos para válvulas constituídos de indicadores de posição local mecânicos e remotos.
M-39 - Suprimentos e acessórios de eletricidade e iluminação | 98010310 - Barreira de segurança intrínseca | Operacional | Repetidores de sinal construídos com base em diodos e barreiras zener, instalados fora das áreas classificadas para isolar circuitos de segurança intrínseca dos que não possuem essa segurança.
M-39 - Suprimentos e acessórios de eletricidade e iluminação | 98010384 - Centro de distribuição de cargas conforme a norma IEC 62271-200 | Crítica | Painel elétrico de distribuição de cargas, também conhecido como CDC de média tensão. Esta família está restrita a painéis de média tensão pertencentes à categoria de perda de continuidade de serviços LSC2B, de acordo com a norma IEC 62271-200.
M-39 - Suprimentos e acessórios de eletricidade e iluminação | 98010385 - Centro de Distribuição de Cargas até 1 kV | Crítica | Painel elétrico de distribuição de cargas, também conhecido como CDC de baixa tensão. Esta família abrange os painéis elétricos conforme as normas IEC 60439-1 e IEC 61439 (partes 1 e 2), sendo necessária a apresentação de ensaio de tipo de arco interno conforme o guia técnico IEC/TR 61641.
M-39 - Suprimentos e acessórios de eletricidade e iluminação | 98010394 - [PQ] Painel elétrico de distribuição até 1 kV (BT) | Crítica | Conjunto de manobra e controle de baixa tensão. Esta família abrange os painéis elétricos de distribuição conforme as normas IEC 60439-1 e IEC 61439 (partes 1 e 2). Excluem-se desta família os fornecimentos de painéis elétricos de distribuição cujas especificações técnicas não envolvem correntes de curto-circuito superiores a 10 kA eficaz. Também não fazem parte desta família os painéis para área classificada, por serem abrangidos por norma distinta (IEC 60079).
M-39 - Suprimentos e acessórios de eletricidade e iluminação | 98010417 - Pressostato | Operacional | Dispositivo para detecção de pressão. Esta família engloba os pressostatos de pressão absoluta, diferencial e pressão relativa.
M-39 - Suprimentos e acessórios de eletricidade e iluminação | 98010418 - Chave de vibração | Operacional | Dispositivo elétrico acionado pela vibração mecânica e usado para energizar ou desenergizar circuitos elétricos. Quando a vibração do equipamento superar um determinado limite ajustado, a chave muda seu estado, ligando ou desligando algum equipamento ou sistema associado.
M-39 - Suprimentos e acessórios de eletricidade e iluminação | 98010420 - Chave de fluxo | Operacional | Dispositivo para detecção de fluxo, englobando chaves de fluxo tipo disco, dispersão térmica, êmbolo, mecânica, palheta, pistão magnético, pneumática, rotor magnético, e vibratória.
M-39 - Suprimentos e acessórios de eletricidade e iluminação | 98010421 - Termostato | Operacional | Dispositivo que atua em um circuito elétrico, abrindo ou fechando contatos, comandada pelo valor da temperatura.
M-39 - Suprimentos e acessórios de eletricidade e iluminação | 98010428 - Termostato para áreas classificadas | Operacional | Dispositivo que atua em um circuito elétrico, abrindo ou fechando contatos, comandada pelo valor da temperatura. Esta família engloba os termostatos que possuem certificação para operação em áreas classificadas.
M-39 - Suprimentos e acessórios de eletricidade e iluminação | 98010454 - Elo fusível para redes elétricas de distribuição | Crítica | Elo fusível de distribuição com tensão nominal acima de 1 kV destinado a manter uma chave fusível de distribuição na posição fechada, quando em funcionamento, e provocar a sua abertura automática após a fusão do elemento fusível.
M-39 - Suprimentos e acessórios de eletricidade e iluminação | 98010455 - Disjuntor aberto de baixa tensão conforme a norma IEC 60947-2 | Crítica | Dispositivo de manobra e proteção de baixa tensão cuja construção é aberta. Esta família abrange os disjuntores abertos conforme a norma IEC 60947-2.
M-39 - Suprimentos e acessórios de eletricidade e iluminação | 98010456 - Centro de controle de motores (CCM) até 1kV | Crítica | Painel elétrico especialmente projetado para alimentar, comandar, proteger e indicar o funcionamento de motores elétricos de baixa tensão. Esta família abrange os centros de controle de motores conforme as normas IEC 60439-1 e IEC 61439 (partes 1 e 2).
M-39 - Suprimentos e acessórios de eletricidade e iluminação | 98010527 - Disjuntor para média/alta tensão conforme a norma IEC 62271-100 | Crítica | Dispositivo de manobra e de proteção capaz de estabelecer, conduzir e interromper correntes em condições normais e anormais de sistemas elétricos com tensão nominal acima de 1kV.
M-39 - Suprimentos e acessórios de eletricidade e iluminação | 98010529 - Religador automático | Crítica | Dispositivo de proteção contra sobrecorrente, automático, destinado a abrir e religar uma ou mais vezes circuitos de corrente alternada, de acordo com uma sequência de operação predeterminada. Esta família está restrita a religadores automáticos com tensão nominal acima de 1 kV.
M-39 - Suprimentos e acessórios de eletricidade e iluminação | 98010530 - Resistor de aterramento | Crítica | Associação de resistores, utilizados, em geral, para limitar corrente de curto circuito.
M-39 - Suprimentos e acessórios de eletricidade e iluminação | 98010533 - Botoeira de comando elétrico conforme a norma IEC 60947-5-1 | Operacional | Dispositivo de comando, geralmente montados em caixas, específicas, cujos contatos são acionados pela pressão manual de um ou mais botões, que acumulam energia em molas para o seu retorno à posição inicial. Esta família engloba as botoeiras de comando elétrico conforme a norma IEC 60947-5-1.
M-39 - Suprimentos e acessórios de eletricidade e iluminação | 98010535 - Tomada elétrica industrial conforme a norma IEC 60309-1 | Operacional | Dispositivo elétrico com contatos ligados a uma fonte de energia e destinado a alimentar equipamentos através de um plugue elétrico industrial. Esta família abrange tomadas elétricas industriais conforma a norma IEC 60309-1.
M-39 - Suprimentos e acessórios de eletricidade e iluminação | 98010536 - Dispositivo de passagem cabo/tubo MCT (Multi-Cable Transit) | Operacional | O Multi-Cable Transit (MCT) é constituído de uma moldura de metal, que pode ser instalada em parede ou piso, onde cada cabo ou tubo é comprimido individualmente por blocos projetados de forma a não permitir a passagem dos produtos de combustão para outros compartimentos.
M-39 - Suprimentos e acessórios de eletricidade e iluminação | 98010537 - Para-raios de linha conforme a norma ABNT NBR 16050 | Operacional | Dispositivo destinado a proteger os equipamentos elétricos contra tensões transitórias elevadas, e a limitar a duração e a intensidade da corrente subsequente, provocadas por descargas atmosféricas.
M-39 - Suprimentos e acessórios de eletricidade e iluminação | 98010585 - Lanterna portátil para área classificada | Operacional | Aparelho portátil com certificação para uso em área classificada que distribui, filtra ou modifica a luz emitida por uma ou mais lâmpadas, e que contém todas as partes necessárias para fixar e proteger as lâmpadas.
M-39 - Suprimentos e acessórios de eletricidade e iluminação | 98010588 - Relé de proteção multifunção | Crítica | Dispositivo de proteção microprocessado que executa três ou mais funções (modificações súbitas e predeterminadas em um ou mais circuitos elétricos de saída, quando certas condições são satisfeitas) que podem ser designadas pelos números de função da norma IEEE C37.2 (Standard Eletrical Power System Device Functions Numbers and Contact Designations).
M-39 - Suprimentos e acessórios de eletricidade e iluminação | 98010589 - Eletroduto flexível para área classificada | Crítica | Elemento tubular flexível, metálico ou termoplástico, de seção circular, quadrada ou retangular, destinado a conter condutores elétricos e indicado para instalações elétricas em ambientes com atmosferas explosivas. Incluem-se também nesta família as conexões e acessórios para área classificada.
M-39 - Suprimentos e acessórios de eletricidade e iluminação | 98010592 - Prensa-cabo | Operacional | Acessório que permite a introdução e fixação de um cabo ou fio elétrico num equipamento elétrico ou painel elétrico.
M-39 - Suprimentos e acessórios de eletricidade e iluminação | 98010595 - Quadro elétrico de distribuição | Crítica | Conjunto de baixa tensão contendo dispositivos de manobra ou de proteção (por exemplo: fusível ou minidisjuntor) associados a um ou mais circuitos de saída, alimentados por um ou mais circuitos de entrada, juntamente com os bornes para condutores neutro e os condutores do circuito de proteção. Esta família abrange os quadros elétricos de distribuição de acordo com as definições das séries ABNT NBR IEC 60439 e IEC 61439.
M-39 - Suprimentos e acessórios de eletricidade e iluminação | 98010596 - Regulador automático de tensão para gerador elétrico (AVR) | Operacional | Sistema eletrônico que compensa automaticamente as variações de tensão de saída do gerador elétrico quando houver alteração de carga.
M-39 - Suprimentos e acessórios de eletricidade e iluminação | 98010597 - Regulador de tensão por degraus | Operacional | Dispositivo no qual a tensão do circuito regulado é controlada por meio de derivações, sem que haja interrupção da carga.
M-39 - Suprimentos e acessórios de eletricidade e iluminação | 98010598 - Capacitores de potência | Operacional | Equipamentos, normalmente de grande porte, projetados para fornecer potência capacitiva a um sistema de potência.
M-39 - Suprimentos e acessórios de eletricidade e iluminação | 98010619 - Plug fusível | Crítica | São elementos que possuem a finalidade de efetuar a proteção de determinada área, por intermédio de ação do calor do incêndio, derretendo uma liga metálica a determinada temperatura de projeto e consequentemente a despressurização de linha pneumáticas que irão acionar sistema de proteção contra incêndio tais como: geração de alarmes e acionamento direto de válvulas de dilúvio.
M-39 - Suprimentos e acessórios de eletricidade e iluminação | 98010620 - Sistema de automação elétrica SCMD | Crítica | Sistema de controle industrial microprocessado criado para efetuar a supervisão e monitoração das variáveis analógicas e digitais associadas aos sistemas elétricos incluindo painéis, motores elétricos, transformadores, geradores e equipamentos afins.
M-39 - Suprimentos e acessórios de eletricidade e iluminação | 98010621 - Sistema digital de controle distribuído | Crítica | Sistema digital de controle distribuído (SDCD) para aplicação em instalações de produção, processamento e refino de petróleo e gás, também é aplicável nas áreas petroquímica, gás-química e fertilizantes. Deve efetuar o controle de variáveis analógicas, variáveis discretas, controle de bateladas, controle estatístico de processo, geração de relatórios, registros e alarmes.
M-39 - Suprimentos e acessórios de eletricidade e iluminação | 98010684 - Duto para barramentos elétricos classe de tensão até 1 kV | Operacional | Barramentos blindados que possuem a finalidade de proteger e isolar as barras que são utilizadas para transporte e distribuição de energia elétrica. São dimensionados para interligar subestações transformadoras, grupos geradores à rede, transformadores aos centros de cargas e distribuição de cargas ao longo de sistemas elétricos que exijam alta confiabilidade.
M-39 - Suprimentos e acessórios de eletricidade e iluminação | 98010705 - Contator elétrico conforme a norma IEC 62271-106 | Operacional | Dispositivo eletromecânico capaz de conduzir e interromper correntes elétricas normais e de sobrecarga em circuitos de força com tensão nominal acima de 1 kV.
M-39 - Suprimentos e acessórios de eletricidade e iluminação | 98010706 - Contator elétrico de baixa tensão | Operacional | Dispositivo eletromecânico capaz de conduzir e interromper correntes elétricas normais e de sobrecarga, sendo empregado em circuitos de comando e de força de baixa tensão.
M-39 - Suprimentos e acessórios de eletricidade e iluminação | 98010739 - Relés eletromecânicos | Operacional | Dispositivo eletromecânico, com inúmeras aplicações possíveis em comutação de contatos elétricos, servindo para ligar ou desligar dispositivos.
M-39 - Suprimentos e acessórios de eletricidade e iluminação | 98010740 - Chave seccionadora | Operacional | Dispositivo de manobra mecânico, que assegura, na posição aberta uma distância de isolamento e na posição fechada mantém a continuidade do circuito elétrico, nas condições especificadas.
M-39 - Suprimentos e acessórios de eletricidade e iluminação | 98010743 - Plugue elétrico industrial | Operacional | Dispositivo elétrico com contatos ligados ou destinados a serem ligados a condutores e que se introduz ou se retira de uma tomada de corrente elétrica industrial.
M-39 - Suprimentos e acessórios de eletricidade e iluminação | 98010755 - Proteção catódica em instalações marítimas | Crítica | Sistema de proteção catódica para instalações marítimas flutuantes, fixas e equipamentos submarinos.
M-39 - Suprimentos e acessórios de eletricidade e iluminação | 98010757 - Sistema de detecção de vazamento em dutos | Crítica | Sistema de detecção e monitoramento que visa indicar a ocorrência de perdas/vazamento de hidrocarbonetos entre pontos de um determinado trecho de duto.
M-39 - Suprimentos e acessórios de eletricidade e iluminação | 98011005 - Transformador de potência tipo seco | Crítica | Transformadores de potência que utilizam ar, epóxi ou outro material apropriado como isolante, com potência nominal igual ou superior a 1MVA.
M-39 - Suprimentos e acessórios de eletricidade e iluminação | 98011006 - Transformador de distribuição | Crítica | Equipamento com dois ou mais enrolamentos que, por indução eletromagnética, transforma um sistema de tensão e corrente alternadas em outro sistema de tensão e corrente, de valores geralmente diferentes, mas à mesma frequência, utilizado em redes aéreas ou subterrâneas de distribuição.
M-39 - Suprimentos e acessórios de eletricidade e iluminação | 98011136 - Transformador de potência imerso em óleo | Crítica | Transformador de potência cujos enrolamentos e circuito magnético estão imersos em óleo.
M-39 - Suprimentos e acessórios de eletricidade e iluminação | 98011155 - Chave de nível | Operacional | Dispositivo para detecção de nível em líquidos ou sólidos, englobando por exemplo, as chaves de nível tipo deslocador, bóia, capacitiva, ultrassônica, condutiva (eletrodo), dispersão térmica, vibratória e rotativa.
M-39 - Suprimentos e acessórios de eletricidade e iluminação | 98011167 - Sistema de telecomando de válvula (STVM) | Crítica | Sistema composto de unidade de interface de comunicação (UIC), rede de comunicação e atuadores motorizados para válvulas, possibilitando o comando de abertura e fechamento das válvulas remotamente.
M-39 - Suprimentos e acessórios de eletricidade e iluminação | 98011168 - Sistema de monitoração de corrosão | Operacional | O sistema de monitoração de corrosão constitui-se de sondas para medição de taxa de corrosão e outras variáveis do processo que influenciam a corrosão. O sistema é usualmente constituído por transmissores de corrosão, painel do sistema de monitoramento de corrosão e estação de monitoramento.
M-39 - Suprimentos e acessórios de eletricidade e iluminação | 98011169 - Sistema de intercomunicação industrial | Operacional | Sistema de intercomunicação industrial para chamadas em alta-voz, sonorização de emergência e chamadas de emergência. O sistema engloba, por exemplo, amplificadores, unidades de controle e interface com PABX.
M-39 - Suprimentos e acessórios de eletricidade e iluminação | 98011220 - No break conforme ABNT NBR 15204 | Operacional | Sistema de alimentação ininterrupta (nobreak) com saída de tensão alternada e potência nominal de até 3 kVA, destinado a equipamentos eletrônicos, informática e telecomunicações.
M-39 - Suprimentos e acessórios de eletricidade e iluminação | 98011221 - Sistema ininterrupto de energia (UPS) | Crítica | Sistema ininterrupto de energia ou UPS (Uninterruptible Power System) – Sistema constituído de uma combinação de conversores, chaves e dispositivos de armazenamento de energia com a finalidade de manter a continuidade de alimentação CA de baixa tensão para cargas críticas no caso de falha da alimentação principal.
M-39 - Suprimentos e acessórios de eletricidade e iluminação | 98011274 - Inversor de potência industrial | Crítica | Equipamento eletrônico que possibilita a transformação de corrente contínua em corrente alternada para alimentação de cargas industriais. Excluem-se desta família os conversores/inversores de frequência.
M-39 - Suprimentos e acessórios de eletricidade e iluminação | 98011277 - Conversor de freqüência | Crítica | Conversores ou inversores de frequência são equipamentos que possibilitam a transformação de frequência e tensão fixas da fonte de alimentação em frequência e tensão continuamente ajustáveis para controle de rotação de motores elétricos.
M-39 - Suprimentos e acessórios de eletricidade e iluminação | 98011376 - Retificador de potência | Crítica | Equipamento eletrônico industrial que converte corrente alternada (CA) em corrente contínua (CC). Excluem-se desta família os retificadores para proteção catódica.
M-39 - Suprimentos e acessórios de eletricidade e iluminação | 98011377 - Transformador de potencial até 17,5 kV | Crítica | Equipamento capaz de reduzir a tensão do circuito primário para níveis compatíveis com a máxima suportável pelos instrumentos de medição, controle ou proteção. Esta família abrange transformadores de potencial de média tensão com tensão máxima (Um) de até 17,5 kV.
M-39 - Suprimentos e acessórios de eletricidade e iluminação | 98011378 - Transformador de potencial acima de 17,5 kV | Crítica | Equipamento capaz de reduzir a tensão do circuito primário para níveis compatíveis com a máxima suportável pelos instrumentos de medição, controle ou proteção. Esta família abrange transformadores de potencial de média tensão com tensão máxima (Um) superior a 17,5 kV.
M-39 - Suprimentos e acessórios de eletricidade e iluminação | 98011379 - Transformador de potencial de baixa tensão (BT) | Crítica | Equipamento capaz de reduzir a tensão do circuito primário para níveis compatíveis com a máxima suportável pelos instrumentos de medição, controle ou proteção. Esta família abrange os transformadores de potencial de baixa tensão (Um igual ou inferior a 1 kV).
M-39 - Suprimentos e acessórios de eletricidade e iluminação | 98011380 - Transformador de corrente | Crítica | Transformador de corrente ou simplesmente TC é um dispositivo que transforma a corrente que circula em um enrolamento primário, através de um acoplamento magnético, em uma corrente induzida no secundário. Os transformadores de corrente, também chamados de transformadores de instrumentos, utilizados em aplicações de alta corrente, tem a função de fornecer correntes proporcionais às medidas no circuito primário de potência, mas suficientemente reduzidas e isoladas galvânicamente de forma a possibilitar a medição por equipamentos de proteção e medição.
M-39 - Suprimentos e acessórios de eletricidade e iluminação | 98011404 - Luminária de emergência para área classificada | Operacional | Equipamento capaz de suprir temporariamente a falta de iluminação em recintos prioritários ocasionada por queda ou falta de energia. Estes equipamentos devem ter características próprias, com certificação para uso em área classificada.
M-39 - Suprimentos e acessórios de eletricidade e iluminação | 98011454 - Luminária portátil para área classificada | Operacional | Luminária portátil com certificação para uso em área classificada, usualmente aplicada em serviços provisórios, como nas inspeções de equipamentos industriais, equipamentos prediais e também nos serviços de manutenção destes equipamentos.
M-39 - Suprimentos e acessórios de eletricidade e iluminação | 98011518 - [PQ] Luminária industrial para área classificada | Operacional | Aparelho que distribui, filtra ou modifica a luz emitida por uma ou mais lâmpadas, e que contém todas as partes necessárias para fixar e proteger as lâmpadas, e, quando necessário, os circuitos auxiliares e os meios de ligação ao circuito de alimentação. Excluem-se desta família as luminárias portáteis e as luminárias de emergência para áreas classificadas.
M-39 - Suprimentos e acessórios de eletricidade e iluminação | 98011685 - Transformador de controle IEC 61558-2-2 | Crítica | São transformadores com aplicações em circuitos de comando e controle cobertos pela norma IEC 61558-2-2.
M-39 - Suprimentos e acessórios de eletricidade e iluminação | 98011814 - Botoeira de comando elétrico para área classificada | Operacional | Dispositivo de comando, geralmente montados em caixas, específicas, cujos contatos são acionados pela pressão manual de um ou mais botões, que acumulam energia em molas para o seu retorno à posição inicial. Esta família engloba as botoeiras de comando elétrico para área classificada.
M-39 - Suprimentos e acessórios de eletricidade e iluminação | 98011865 - Caixas elétricas para área classificada | Operacional | São as caixas elétricas para instalação, de uso interno ou externo, destinadas a interligação de circuitos elétricos aparentes ou não, para uso em área classificada. Esta família inclui materiais tais como caixas de passagem, caixas de interligação, caixas de comando e caixas de junção.
M-39 - Suprimentos e acessórios de eletricidade e iluminação | 98012214 - Painel elétrico acima de 1 kV conforme a norma IEC 62271-200 | Crítica | Conjunto de manobra e controle acima de 1 kV. Esta família abrange painéis de distribuição e centros de controle de motores fabricados de acordo com a norma IEC 62271-200.
M-40 - Sistemas de distribuição e condicionamento, equipamentos e componentes | 98009795 - Bomba de vácuo | Operacional | Bomba de vácuo é um equipamento destinado à produção de vácuo. Pode ser de deslocamento positivo ou centrífuga.
M-40 - Sistemas de distribuição e condicionamento, equipamentos e componentes | 98009796 - [PQ] Bomba dosadora API 675 | Crítica | Bombas dosadoras de deslocamento positivo: do tipo alternativa, e dependendo do fluido a ser bombeado poderá ser de pistão ou diafragma, utilizadas na indústria do petróleo, gás e química.
M-40 - Sistemas de distribuição e condicionamento, equipamentos e componentes | 98009797 - Ejetor | Crítica | Equipamento estático que transporta fluído (atravessado por uma corrente líquida ou gasosa) sobre pressão de vácuo. Elemento tubular, com uma entrada lateral e um perfil interno do tipo Venturi. Utilizado em torres de destilação a vácuo (ejetores a vapor), exaustão de gases em equipamentos industriais, para fazer vácuo ou misturar fluídos.
M-40 - Sistemas de distribuição e condicionamento, equipamentos e componentes | 98009814 - Bomba de combate a incêndio NFPA20 | Estratégica | Bomba de Combate à Incêndio, conforme requisitos da Norma NFPA 20.
M-40 - Sistemas de distribuição e condicionamento, equipamentos e componentes | 98009855 - Pré-aquecedor de ar para fornos e caldeiras | Crítica | São equipamentos que tem por objetivo recuperar o calor dos gases de combustão de fornos e caldeiras. Podem ser recuperativos (o calor é transferido para o ar através de um trocador de calor tubular), regenerativos (conjunto de cestas metálicas contidos num tambor rotativo).
M-40 - Sistemas de distribuição e condicionamento, equipamentos e componentes | 98009864 - Suporte interno para forno de processo | Crítica | São peças fabricadas por fundição destinadas a suportar e a guiar os tubos na parte interna dos fornos de processo.
M-40 - Sistemas de distribuição e condicionamento, equipamentos e componentes | 98009884 - Aquecedor industrial por circulação elétrico | Operacional | Equipamento elétrico destinado a aquecer um fluido que circula pelo seu interior a uma determinada pressão. É composto por vaso, resistência elétrica, isolamento, conexões, e afins.
M-40 - Sistemas de distribuição e condicionamento, equipamentos e componentes | 98009894 - Aquecedor industrial por circulação a vapor | Operacional | Equipamento que utiliza vapor para aquecer um fluido que circula pelo seu interior a uma determinada pressão.
M-40 - Sistemas de distribuição e condicionamento, equipamentos e componentes | 98009895 - Aquecedor de imersão para tanques de armazenamento elétrico | Operacional | É um dispositivo instalado em tanques ou recipientes industriais que tem como objetivo aquecer um líquido através de um aquecedor elétrico (resistência). Não faz parte deste escopo os aquecedores para aplicações domésticas.
M-40 - Sistemas de distribuição e condicionamento, equipamentos e componentes | 98009904 - Aquecedor de imersão para tanques de armazenamento a vapor | Operacional | É um dispositivo instalado em tanques ou recipientes industriais que tem como objetivo aquecer um líquido através de uma serpentina na qual em seu interior circula vapor.
M-40 - Sistemas de distribuição e condicionamento, equipamentos e componentes | 98009983 - Conexões para tubo de produção | Crítica | Conexões destinadas a coluna de produção em poços de petróleo em fabricados em conformidade com a norma API 5CT (ISO 11960) ou API 5CRA (ISO 13680). Possuem extremidades roscadas segundo roscas API ou "premium". Permitem a utilização de colunas de produção combinadas com tubos de diferentes diâmetros, roscas e pesos, bem como promover a adaptação de equipamentos com conexões diferentes da coluna de produção de modo a garantir a condução dos fluidos produzidos para a superfície e permitir a injeção de fluidos no poço. Nesta família de material são considerados os materiais: • Redução para tubo de produção (tubing reducing coupling): Conexão tubular roscada extremidades tipo pino-pino, caixa-pino ou caixa-caixa, utilizada na coluna de produção, para permitir a transição de roscas, diâmetros e pesos de tubos. Essas conexões podem conter em uma das extremidades roscas de coluna de trabalho ou coluna de revestimento. Fornecidas segundo a mesma metalurgia dos tubos de produção atendendo a Norma API Spec 5CT, API STD 5B, API Spec 5DP, e Normas específicas dos fabricantes de conexões Premium (proprietárias). • Luva para tubo produção (tubing coupling): Conexão tubular roscada extremidades tipo caixa-caixa, utilizada na coluna de produção, para unir tubos de produção de igual diâmetro de tubos. Fornecidas segundo a mesma metalurgia dos tubos de produção atendendo a Norma API Spec 5CT, API STD 5B e Normas específicas dos fabricantes de conexões Premium (proprietárias). • Niple para tubo de produção: Conexão tubular roscada extremidades tipo pino-pino, utilizada na coluna de produção, para permitir a transição de roscas e diâmetros de tubos. Fornecidas segundo a mesma metalurgia dos tubos de produção atendendo a Norma API Spec 5CT, API STD 5B e Normas específicas dos fabricantes de conexões Premium (proprietárias). • Sapata tamponada para tubo de produção: Conexão tubular roscada com uma extremidade tipo caixa e a outra extremidade tamponada, utilizada na extremidade da coluna de produção, para efetuar o tamponamento da mesma. Fornecidas segundo a mesma metalurgia dos tubos de produção atendendo a Norma API Spec 5CT, API STD 5B e Normas específicas dos fabricantes de conexões Premium (proprietárias). • Acessórios para conexões para poços de petróleo: representando os seguintes acessórios: o Adaptador o Anel de vedação específico o Conector liberável o Chaveta o Disco de ruptura o Luva denteada o Parafuso o Placa o Plugue o Bull plug Não se enquadram nesta família os niples de assentamento e tubos curtos e nem substitutos e reduções da coluna de perfuração integrais.
M-40 - Sistemas de distribuição e condicionamento, equipamentos e componentes | 98009997 - Tubo de condução em aço carbono API 5L | Estratégica | São tubos nus usados na condução de fluidos diversos fabricados em conformidade com o padrão API Spec 5L. Podem ser fabricados por trefilação (sem costura), laminação com/sem calandragem (com/sem costura), a partir de chapas, unidos através de cordão de solda. Para os tubos de condução de aço carbono é adotado o padrão ASME B36.10M como padrão dimensional.
M-40 - Sistemas de distribuição e condicionamento, equipamentos e componentes | 98010022 - Tubo de condução em aço liga | Crítica | São tubos nus em aço liga usados na condução de fluidos diversos. Podem ser fabricados por trefilação (sem costura), laminação com/sem calandragem (com/sem costura), a partir de chapas, unidos através de cordão de solda. Para os tubos de condução é adotado o padrão ASME B36.10M como padrão dimensional. Excluem-se desta família de material os aços ligados enquadrados como aços inoxidáveis.
M-40 - Sistemas de distribuição e condicionamento, equipamentos e componentes | 98010023 - Tubo de condução em aço inoxídável | Crítica | São tubos nus em aço inoxidável usados na condução de fluidos diversos. Podem ser fabricados por trefilação (sem costura), laminação com/sem calandragem (com/sem costura), a partir de chapas, unidos através de cordão de solda. Para os tubos de condução é adotado o padrão ASME B36.19M como padrão dimensional e complementadas pelo ASME B36.10M (para casos dimensões não previstas no B36.19M) Esta família de material inclui tubos duplex e super duplex.
M-40 - Sistemas de distribuição e condicionamento, equipamentos e componentes | 98010028 - Junta isolante para proteção catódica | Operacional | São juntas para proteção catódica. Seu fornecimento abrange kit composto por uma junta plana ou anel de material não condutor, mais buchas e arruelas isolantes, para ser montada entre flanges de tubulação a fim de criar uma descontinuidade elétrica entre os dois trechos, impedindo correntes que podem produzir corrosão galvânica.
M-40 - Sistemas de distribuição e condicionamento, equipamentos e componentes | 98010029 - Gaxetas reforçadas com fio de inconel | Operacional | Gaxetas de perfis pré-formados, de grafite flexível, para aplicações gerais, reforçadas com fio de inconel.
M-40 - Sistemas de distribuição e condicionamento, equipamentos e componentes | 98010030 - Flange de orifício | Operacional | Conjunto composto por dois flanges especialmente desenhados para fixar uma placa de orifício, que vai promover uma perda de pressão no fluxo, cuja vazão vai ser medida. Esse conjunto, além dos flanges, incluí juntas e parafusos estojo de fixação e são padronizados pelas normas de fabricação.
M-40 - Sistemas de distribuição e condicionamento, equipamentos e componentes | 98010047 - Conversor de torque tipo hidráulico | Operacional | Dispositivo hidráulico, para transmissão de movimento, que faz variar a velocidade e o torque por meio da rotação das pás motrizes em meio a um óleo transmitíndo-o às pás do elemento acionado.
M-40 - Sistemas de distribuição e condicionamento, equipamentos e componentes | 98010051 - Queimadores industriais | Crítica | São equipamentos que geram energia térmica (calor) a partir da reação de oxidação (combustão) de um combustível. Tem as funções de admitir quantidades específicas de combustível e de ar para a câmara de combustão, promover a sua mistura de forma homogênea e propiciar condições para a queima contínua do combustível. No caso de combustíveis líquidos, pulverizar e vaporizar o combustível. Podem ser com ou sem pré-mistura, no caso do combustível ser gás, e com nebulização mecânica ou por fluído auxiliar (vapor d'água ou ar) se o combustível for líquido. Podem ser ainda, de queima simples (um só combustível) ou combinada (mais de um combustível- óleo e gás). Não contempla queimadores para sistemas de tocha (flare).
M-40 - Sistemas de distribuição e condicionamento, equipamentos e componentes | 98010052 - Ignitor para queimadores de fornos e caldeiras | Crítica | Ignitor para queimadores de fornos e caldeiras
M-40 - Sistemas de distribuição e condicionamento, equipamentos e componentes | 98010116 - Corta-chamas para tubulação | Crítica | Acessório de tubulação flangeado, colocado na saída de tanques e destinado a evitar a propagação de chama através do mesmo para o interior de tanques de armazenamento ou para o lado a ser protegido de tubulação que contenha petróleo ou seus derivados. O fornecimento deve ser conforme Norma ABNT ISO 16852 ou outras diretivas semelhantes dentre elas IMO MSC/Circular.677 e a ATEX 94/9/EC. Incluem-se nesta família corta-chamas de meio e final de linha, incluindo calotas de respiro
M-40 - Sistemas de distribuição e condicionamento, equipamentos e componentes | 98010118 - Disco de ruptura | Operacional | Equipamento de segurança para tubulações, válvulas e reservatórios, que se rompe quando a pressão e/ou temperatura excede os limites seguros de operação estabelecidos para o sistema.
M-40 - Sistemas de distribuição e condicionamento, equipamentos e componentes | 98010119 - Filtro de tubulação para fluidos industriais | Operacional | Incluem-se nesta famílias os filtros para remoção mecânica de sólidos dos líquidos ou gases (placa de orifícios, tipo Y ou T, cesta de tela, etc). São utilizados nas tubulações para proteger equipamentos como bombas, medidores de vazão, válvulas de controle, entre outros.
M-40 - Sistemas de distribuição e condicionamento, equipamentos e componentes | 98010134 - Gerador de vapor para injeção em poços de petróleo | Crítica | Gerador de vapor para injeção em poços de petróleo é uma equipamento que produz vapor saturado para ser utilizado em poços de petróleo terrestres visando aumentar a pressão dos poços e viabilizar a continuidade da prospecção. Atende ao código ASME seção I e pode ser do tipo fixo (skid) ou móvel (carreta). O equipamento não deve ser classificado como caldeira por não acumular vapor (não sujeita a NR-13).
M-40 - Sistemas de distribuição e condicionamento, equipamentos e componentes | 98010135 - Caldeira aquotubular | Crítica | Equipamento definido pela NR-13. Caldeira aquotubular onde a água passa nos tubos e os gases de combustão na carcaça para a produção de vapor d'água superaquecido para processos industriais. Geralmente em níveis de pressão e produção consideravelmente superiores às caldeiras flamotubulares.
M-40 - Sistemas de distribuição e condicionamento, equipamentos e componentes | 98010136 - Caldeira flamotubular | Crítica | Equipamento definido pela NR-13. Caldeira flamotubular onde os gases de combustão do combustível passam nos tubos e a água e vapor na carcaça para a produção de vapor d'água saturado para processos industriais.
M-40 - Sistemas de distribuição e condicionamento, equipamentos e componentes | 98010137 - Caldeira recuperadora de calor | Crítica | Equipamento definido pela NR-13. É um tipo de caldeira aquotubular destinada a aproveitar o calor dos gases gerados em outro processo (exemplo turbina a gás, FCC, etc. ) para a produção de vapor d'água superaquecido para fins industriais. Pode ou não ter queima suplementar.
M-40 - Sistemas de distribuição e condicionamento, equipamentos e componentes | 98010138 - Junta anel | Crítica | São juntas circulares metálicas, normalizadas ou não, de seções variadas e aplicadas em flanges para junta tipo anel (RTJ "Ring Type Joints"), normalmente usadas para grandes pressões e temperaturas.
M-40 - Sistemas de distribuição e condicionamento, equipamentos e componentes | 98010144 - Forno de utilidades | Operacional | Forno de utilidades sujeito a chama e equipamentos auxiliares utilizados em refinaria de petróleo e instalações petroquímicas em geral, com a finalidade de aquecer água ou óleo térmico contido em serpentinas tubulares.
M-40 - Sistemas de distribuição e condicionamento, equipamentos e componentes | 98010146 - Tubo catalizador para fornos | Crítica | Catalyst Tube, utilizado em fornos de processo.
M-40 - Sistemas de distribuição e condicionamento, equipamentos e componentes | 98010147 - Secador de ar | Operacional | Equipamento para secar ar comprimido ou desumidificar ar de condicionadores de ar. Podem ser por processo de refrigeração, absorção ou adsorção.
M-40 - Sistemas de distribuição e condicionamento, equipamentos e componentes | 98010162 - Tubo para troca térmica | Estratégica | São tubos utilizados para trocar calor entre um fluido interno e um fluido externo em tanques, vasos de pressão, permutadores, caldeiras, resfriadores, fornos e outros equipamentos. Esta família contempla tubos de troca térmica com e sem costura, podendo ser lisos, espiralados, aletados ou pinados. Não se enquadram nesta família os tubos que visam outras aplicações (estrutural, condução, perfuração, revestimento de poços, etc.). Também se excluem os tubos catalíticos de fornos de processo que são comprados como partes sobressalentes dos equipamentos.
M-40 - Sistemas de distribuição e condicionamento, equipamentos e componentes | 98010167 - PIG de limpeza ou separação em dutos | Estratégica | Equipamentos para ser deslocado pelo interior de oleodutos e gasodutos com a finalidade de remover a sujeira da tubulação ou simplesmente separam os produtos transportados, sendo deslocados por líquidos ou gases sob pressão. Podem ser em aço ou em outros materiais não metálicos. Não se enquadram nesta família as esferas infláveis (PIGs infláveis) utilizadas para vedação de tubos ou de saídas de vasos, e os PIGs instrumentados.
M-40 - Sistemas de distribuição e condicionamento, equipamentos e componentes | 98010168 - Obturador inflável para uso industrial | Operacional | Dispositivo semelhante a uma câmara de ar resiliente que, quando inflada através de uma válvula de retenção, ajusta-se às paredes de tubos, ou bocais de vasos de pressão, ou caixas de engaxetamento ou frestas pelas quais não se quer a passagem de fluídos durante paradas de plantas ou equipamentos. Não se enquadram nesta família os PIGs ou esferas maciças nem os PIGs instrumentados.
M-40 - Sistemas de distribuição e condicionamento, equipamentos e componentes | 98010170 - Tubo metálico flexível | Operacional | Tubo flexível metálico sanfonado ou de material resiliente, revestido com cordoalha tubular, sempre com terminações e utilizado para absorver vibrações, desalinhamentos ou pequenos movimentos relativos entre as partes que interliga. Não se enquadram nesta família as juntas de expansão, nem os dutos elétricos flexíveis, nem os dutos flexíveis para ar.
M-40 - Sistemas de distribuição e condicionamento, equipamentos e componentes | 98010171 - Retificador de fluxo | Operacional | Carretel tubular flangeado e recheado com feixes ou colméias, ou uma espécie de pastilha com defletores que é colocada entre flanges (montagem wafer). Esse retificador é colocado em linhas onde é necessário eliminar turbulências do fluido, especialmente antes e após instrumentos que fiquem muito próximos de algum acidente de tubulação.
M-40 - Sistemas de distribuição e condicionamento, equipamentos e componentes | 98010172 - Distribuidor de fluxo para estação de purga de vapor | Operacional | O distribuidor de fluxo múltiplo ("Manifold"), serve para atuar na distribuição de ar comprimido, podendo ainda ser utilizado em sistemas óleo-dinâmicos em geral.
M-40 - Sistemas de distribuição e condicionamento, equipamentos e componentes | 98010176 - Bomba centrífuga ASME B73.1 | Estratégica | Bomba centrifuga horizontal conforme a norma ASME B73.1
M-40 - Sistemas de distribuição e condicionamento, equipamentos e componentes | 98010177 - Bomba centrífuga ASME B73.2 | Estratégica | Bomba centrifuga vertical "in line" conforme a norma ASME B73.2.
M-40 - Sistemas de distribuição e condicionamento, equipamentos e componentes | 98010178 - Bomba alternativa API 7K, RP7L | Estratégica | Bomba alternativa conforme API 7K, RP7L. Utilizada para bombeamento de fluido de perfuração.
M-40 - Sistemas de distribuição e condicionamento, equipamentos e componentes | 98010179 - Bomba centrífuga API 685 | Estratégica | Construída conforme a norma API 685. São bombas herméticas sem selo mecânico podendo ser acionadas por acoplamento magnético ou tipo "canned" (motor elétrico imerso).
M-40 - Sistemas de distribuição e condicionamento, equipamentos e componentes | 98010180 - Bomba rotativa duplo parafuso para fluidos multifásicos | Estratégica | Bomba Rotativa, duplo parafuso, responsável pelo escoamento de fluidos multifásicos, em instalações de processos conforme norma API 676.
M-40 - Sistemas de distribuição e condicionamento, equipamentos e componentes | 98010182 - Bomba centrifuga API 610 | Estratégica | Bomba centrifuga horizontal/vertical em conformidade com a norma API 610.
M-40 - Sistemas de distribuição e condicionamento, equipamentos e componentes | 98010183 - Bomba centrífuga não normalizada | Crítica | Bomba centrifuga horizontal/vertical para unidades industriais não normatizadas, conforme padrão do fabricante. São utilizadas para bombeamentos de água, e seu uso industrial fica restrito as áreas não interligadas ao processo em refinarias, plataformas e plantas petroquímicas.
M-40 - Sistemas de distribuição e condicionamento, equipamentos e componentes | 98010185 - Tubo de condução em aço carbono não API | Crítica | São tubos nus em aço carbono usados na condução de fluidos diversos fabricados em padrões diferentes do API. Podem ser fabricados por trefilação (sem costura), laminação com/sem calandragem (com/sem costura), a partir de chapas, unidos através de cordão de solda. Para os tubos de condução de aço carbono é adotado o padrão ASME B36.10M como padrão dimensional.
M-40 - Sistemas de distribuição e condicionamento, equipamentos e componentes | 98010186 - Tubo de condução em aço com revestimento metálico | Crítica | Tubo de condução composto de um tubo base externo, C Mn (API 5L GRAUS X42, X46, X52, X56, X60, X65, X70 E X80) e um revestimento interno de liga resistente a corrosão (API 5LD GRAUS LC1812, LC2205, LC2242 e LC2262). Admitido em tubos de aço sem costura , fundido centrifugado e com costura, de NPS 1"" até 42"" inclusive. Podem ser fabricados pelo padrão construtivo API 5LD ou DNV-OS-F101. A extremidade normalmente utilizada é a ""cut square"" ou corte quadrado, para junção automatizada com preparo de chanfro para solda no ato da soldagem e lançamento. Revestimento formado por duas lâminas de metais diferentes por processo de solda à explosão (cladeamento ou cladização - método muito utilizado na indústria química, podendo ser executado pela laminação conjunta, a quente, de chapas do metal base com a chapa do revestimento, pelo processo de explosão ou solda), no qual uma das lâminas é utilizada para revestimento de metal duro e a outra como lâmina base (para receber o cladeamento).
M-40 - Sistemas de distribuição e condicionamento, equipamentos e componentes | 98010187 - Tubos compósitos resinados ASTM D-2996 | Crítica | Compreende tubos compósitos resinados padronizados segundo a norma ASTM D-2996.
M-40 - Sistemas de distribuição e condicionamento, equipamentos e componentes | 98010188 - Tubo de condução em liga de cobre ou níquel | Estratégica | Compreendem os tubos e tubings de ligas com níquel (ASTM B443, B168, B409 etc.), e também os de cobre-níquel 90-10, utilizados para condução de quaisquer tipos de fluido, inclusive chama.
M-40 - Sistemas de distribuição e condicionamento, equipamentos e componentes | 98010197 - Separador de umidade em tubulações | Operacional | Separador de linha utilizado a montante das válvulas de controle, em linhas de ar comprimido ou vapor para evitar a erosão desses equipamentos. A separação dessas gotículas é feita por placas e chicanas, sendo que a água acumulada no fundo desses separadores é retirada por meio de purgadores. Não se enquadram nesta família os purgadores de vapor, nem os purgadores de ar.
M-40 - Sistemas de distribuição e condicionamento, equipamentos e componentes | 98010204 - Tubo para coluna de produção | Estratégica | Componentes tubulares da coluna de produção fabricados em conformidade com a norma API 5CT (ISO 11960) ou API 5CRA (ISO 13680). Sua função é conduzir os fluidos produzidos para a superfície e permitir a injeção de fluidos no poço e a instalação de equipamentos (acessórios) conectados à coluna. Esta família de material contempla tubos de produção e tubos curtos de produção (pup joint) com ou sem revestimento interno. Possuem roscas nas extremidades com conexões API ou Premium com base na ISO13679 ou API 5C5. Não se enquadram nesta família: • Conexões (niples, luvas e reduções); • Acessórios de colunas (válvulas, substitutos, crossovers, niples de assentamento etc.)
M-40 - Sistemas de distribuição e condicionamento, equipamentos e componentes | 98010205 - Junta circular para flange | Operacional | Juntas circulares para flanges, normalizadas, para aplicações diversas, podendo ser fabricadas em materiais metálicos ou não metálicos.
M-40 - Sistemas de distribuição e condicionamento, equipamentos e componentes | 98010206 - Purgadores | Operacional | Eles são chamados assim pois são usados em aplicações onde somente o condensado deve ser descarregado de um espaço preenchido com vapor, sem a possibilidade do vazamento do vapor. Segundo a ANSI - Válvula autônoma que drena o condensado automaticamente de um invólucro que contenha vapor e que ao mesmo tempo permaneça vedado para o vapor vivo, ou se necessário, que permita que o vapor flua à uma taxa controlada ou estabelecida. Na maioria dos purgadores de vapor também passará gases não condensáveis enquanto permanecem vedadas ao vapor vivo.
M-40 - Sistemas de distribuição e condicionamento, equipamentos e componentes | 98010214 - Bomba centrífuga para sistemas navais (lastro ou carga) | Estratégica | Equipamento responsável por fazer o lastro ou carga dos compartimentos de estruturas navais de embarcações ou de plataformas marítimas de produção, tipo flutuante.
M-40 - Sistemas de distribuição e condicionamento, equipamentos e componentes | 98010215 - [PQ] Bomba rotativa API 676 | Crítica | Bomba de deslocamento positivo rotativa conforme API 676. Não estão incluídas, nesta família, as bombas multifásicas.
M-40 - Sistemas de distribuição e condicionamento, equipamentos e componentes | 98010216 - Bomba alternativa API 674 | Estratégica | Bomba alternativa conforme API 674
M-40 - Sistemas de distribuição e condicionamento, equipamentos e componentes | 98010220 - Misturador estático | Operacional | Misturador sem partes dimâmicas utilizado para dosagens e misturas de produtos e aditivos por exemplo para a industria alimenticia, tratamento de água, etc.
M-40 - Sistemas de distribuição e condicionamento, equipamentos e componentes | 98010223 - Tubos compósitos resinados API 15HR | Crítica | Compreende tubos compósitos resinados padronizados segundo a norma API 15HR.
M-40 - Sistemas de distribuição e condicionamento, equipamentos e componentes | 98010244 - Válvula reguladora de pressão | Crítica | Válvula projetada para manter a pressão a jusante dentro dos limites pré-estabelecidos, sem a necessidade de fonte externa de energia para operar.
M-40 - Sistemas de distribuição e condicionamento, equipamentos e componentes | 98010247 - Flange cego em aço | Crítica | São flanges fechados em forma de disco (circular) construídos em aço e usados para extremidades de linhas ou fechamento de bocais flangeados. Incluem-se nesta família de material os flanges compactos.
M-40 - Sistemas de distribuição e condicionamento, equipamentos e componentes | 98010248 - Flange solto em aço | Crítica | Flanges que ficam soltos e capazes de deslizarem livremente sobre o tubo. Quando se aplicam estes flanges, solda-se a topo na extremidade do tubo uma peça especial denominada "pestana" ou "virola", que servirá de batente para o flange (Lap-joint). A vantagem destes flanges é o fato de ficarem completamente fora do contato com o fluído circulante, sendo por isso muito empregado em serviços que exijam tubos de materiais caros especiais, tais como aços inoxidáveis e liga Ni, etc, bem como para tubos com revestimentos internos. Para todos esses serviços, os flanges podem ser de material barato, como ferro e aço-carbono, ficando apenas os tubos e a virola de material especial. Incluem-se nesta família de material os flanges compactos.
M-40 - Sistemas de distribuição e condicionamento, equipamentos e componentes | 98010249 - Flange composto | Operacional | Flange composto é formado por dois elementos: o flange solto (lap-joint) e a virola (stub end). O flange solto em sua montagem fica capaz de deslizar livremente sobre o tubo. Quando se emprega este flange, solda-se a topo a extremidade do tubo a uma peça chamada "pestana" ou virola, que servirá de batente para o flange. Não se incluem nesta família de material os flanges rotativos, nem as virolas para tubos (que não possuem a peça tubular do flange composto).
M-40 - Sistemas de distribuição e condicionamento, equipamentos e componentes | 98010250 - Flange de aço tipo sobreposto | Crítica | Flange sobreposto (slip-on – SO) é um tipo mais barato e mais fácil de ser instalado, porque a ponta do tubo encaixa no flange, facilitando o alinhamento e evitando a necessidade do corte do tubo na medida exata. O flange é ligado ao tubo por duas soldas em ângulo, uma interna e outra externa. Esse flange só pode ser usado para tubulações em serviços não severos, porque o aperto permissível é bem menor, as tensões residuais são elevadas e as descontinuidades de seção dão origem à concentração de esforços e facilitam a erosão e a corrosão. Em tubulações de vapor, só são permitidos nas classes de pressão 150# e 300#. São desaconselhados para serviços cíclicos, serviços sujeitos à grande variação de temperatura ou sujeitos à corrosão sob contato (crevice corrosion). Não devem também ser empregados para serviços com hidrogênio.
M-40 - Sistemas de distribuição e condicionamento, equipamentos e componentes | 98010251 - Flange de aço tipo encaixe | Crítica | Flange de encaixe (socket-weld - SW) é semelhante ao sobreposto, porém é mais resistente e tem um encaixe completo para a ponta do tubo, dispensando-se, por isso, a solda interna. É o tipo de flange usado para a maioria das tubulações de aço de pequeno diâmetro, até 2". Por causa da descontinuidade interna não se recomendam esses flanges para serviços sujeitos à corrosão sob contato.
M-40 - Sistemas de distribuição e condicionamento, equipamentos e componentes | 98010252 - Tampão de aço para tubo de condução | Crítica | Trata-se de terminação de tubulação padronizada, construída em carbono, aço inoxidável ou aço liga. Incluem-se os fornecimentos de tampões roscados com manípulo, corrente e abraçadeira. Não incluem se nesta família de material os tampões em ferro fundido, materiais não ferrosos e não metálicos.
M-40 - Sistemas de distribuição e condicionamento, equipamentos e componentes | 98010253 - Bujão de aço para tubo de condução | Crítica | Trata-se de terminação roscada de tubulação padronizada (bull plug), construída em carbono, aço inoxidável ou aço liga. Esta família de família contempla os seguintes tipos: cabeça hexagonal, quadrada, redonda ou tipo recesso sextavado. Não incluem se nesta família de material os bujões em ferro fundido, materiais não ferrosos e não metálicos.
M-40 - Sistemas de distribuição e condicionamento, equipamentos e componentes | 98010258 - Redução em aço para tubo de condução | Operacional | Trata-se de conexão construída em carbono, aço inoxidável ou aço liga, própria para interligação de tubulações de diferentes diâmetros. As reduções podem ser de dois tipos: Redução concêntrica é aquela cuja a linha de centro é única, formando uma peça simétrica. Redução excêntrica é a redução ao qual a linha de centro é dupla, formando uma peça assimétrica. É utilizada para transição de uma linha de diâmetro maior para um diâmetro menor, de forma que a uma das faces do tubo forme uma única linha com a conexão. Não incluem se nesta família de material as reduções em ferro fundido, materiais não ferrosos e não metálicos.
M-40 - Sistemas de distribuição e condicionamento, equipamentos e componentes | 98010260 - Junta de expansão para tubos | Operacional | Acessório de tubulação destinado a compensar a dilatação e algum casos o desalinhamento ou vibração nas tubulações. As juntas de expansão axial possuem um sobre-tubo interno para evitar o turbilhonamento do fluido e a entrada de detritos nos foles da junta, sendo, predominantemente, para compensar dilatações. As juntas de expansão que não possuem esse tubo interno são, predominantemente, para compensar o desalinhamento e evitar a propagação de vibrações. Excluem-se desta família de material as mangueiras metálicas flexíveis curtas, utilizadas principalmente para evitar a propagação de vibração nas tubulações nem os dutos flexíveis de ar e gases.
M-40 - Sistemas de distribuição e condicionamento, equipamentos e componentes | 98010262 - Manifold para instrumentação | Estratégica | Dispositivo composto por um conjunto de válvulas destinado a conectar um instrumento à tubulação ou ao equipamento, proporcionando facilidades de operação e de manutenção.
M-40 - Sistemas de distribuição e condicionamento, equipamentos e componentes | 98010275 - Válvula de expansão termostática | Operacional | Dispositivo utilizado em sistemas de refrigeração e ar condicionado, especialmente projetado para expandir líquidos frigorígenos provocando significativa redução de pressão e a sua evaporação na temperatura de saturação.
M-40 - Sistemas de distribuição e condicionamento, equipamentos e componentes | 98010277 - Flange de redução em aço | Crítica | Flange de redução consiste em terminação em forma de aba circular, própria para ligar tubos através de parafusos passantes e que pode ser do tipo pescoço, encaixe, roscado ou sobreposto, mas que se diferencia de seus congêneres por ter seu diâmetro nominal maior do que o diâmetro do tubo no qual será montado. Alguns desses flanges possuem também outras diferenciações que os tornam especiais, tais como revestimentos internos e furações múltiplas para dar flexibilidade às montagens de campo, quer em tubulações, quer como contra-flanges de equipamentos.
M-40 - Sistemas de distribuição e condicionamento, equipamentos e componentes | 98010278 - Flange de aço tipo roscado | Crítica | Flange roscado (Screwed -SCR) usado geralmente em tubulações de pequenos diâmetros e pressões reduzidas. Pode dispensar solda na montagem, porém a norma ANSI. B.31 recomenda que sejam feitas soldas de vedação entre o flange e o tubo, quando em serviços com fluidos inflamáveis, tóxicos, ou perigosos de um modo geral.
M-40 - Sistemas de distribuição e condicionamento, equipamentos e componentes | 98010279 - Flange pescoço em aço | Crítica | Flange de aço tipo pescoço (WN flange - weld neck flange) são elementos para ligação de tubos, próprio para ser soldado nas extremidades que se quer unir. Ele se caracteriza por uma aba circular em torno de uma terminação tubular (pescoço) que visa distanciar a solda da superfície de contato e aperto do flange. Incluem-se nesta família de material os flanges com pescoço longo ou curto para tubos de condução, bem como os flanges compactos. Não se incluem nesta família de material os flanges de qualquer tipo para árvores de natal ou cabeças de poço construídos conforme a API 6A. Também se excluem os flanges pescoço de redução, os flanges de pescoço em alumínio, em ligas de cobre ou não metálicos.
M-40 - Sistemas de distribuição e condicionamento, equipamentos e componentes | 98010280 - Flanges em ligas não ferrosas | Operacional | Esta família de material abrange o fornecimento de flanges construídos em ligas não ferrosas tais como em alumínio, ligas de cobre ou níquel, contemplando os seguintes tipos: Flange cego de ligas de cobre Flange cego de alumínio Flange sobreposto ligas não ferrosas Flange sobreposto de alumínio Flange ligas de cobre e níquel encaixe Flange roscado de ligas não ferrosas Flange pescoço em ligas com cobre Flange de pescoço de alumínio
M-40 - Sistemas de distribuição e condicionamento, equipamentos e componentes | 98010281 - Flanges não metálicos para tubos | Operacional | Esta família de material abrange o fornecimento de flanges padronizados construídos em materiais não metálicos tais como PVC, CPVC, Polipropileno, PRFV em resina epóxi, resina poliéster, resina ester vinilica, ... Contemplam os seguintes tipos: Flange cego não metálico para tubo Flange sobreposto não metálico Flange encaixe não metálico para tubo Flange roscado não metálico para tubo Flange pescoço não metálico para tubo
M-40 - Sistemas de distribuição e condicionamento, equipamentos e componentes | 98010282 - Virola em aço para tubo | Operacional | "Virola ou pestana (stud end) é utilizada para ligação entre tubulações. Normalmente a extremidade lisa da virola é soldada na extremidade do tubo, e a extremidade curvada (aba circular) servirá como batente ao flange tipo solto. Não incluem se nesta família de material as virolas em ferro fundido, materiais não ferrosos e não metálicos."
M-40 - Sistemas de distribuição e condicionamento, equipamentos e componentes | 98010283 - Colar em aço para tubo | Crítica | Colar para tubo é um componente do sistema ramal ao qual se conecta ao tubo, apropriado para execução de derivação em tubulação. Não incluem se nesta família de material os colares em ferro fundido, materiais não ferrosos e não metálicos.
M-40 - Sistemas de distribuição e condicionamento, equipamentos e componentes | 98010304 - Insertos para tubo de condução | Operacional | Tipos especiais de acessórios de tubulação tais como: figura oito (8), raquetes e anéis espaçadores, aplicados para bloqueio e vedação total da tubulação em testes hidrostáticos e de estanqueidade.
M-40 - Sistemas de distribuição e condicionamento, equipamentos e componentes | 98010307 - Curva de aço para tubo de condução | Crítica | Trata-se de conexão com raios de curvatura padronizados (curto, longo ou extralongo) para diminuir a perda da carga ao desviar a direção da linha em 180°, 90°, 45° ou 22,5°, podendo ser roscada ou com terminações para solda. Construída em carbono, aço inoxidável ou aço liga. Não se enquadram nesta família de material as conexões tipo joelhos (sem raio de curvatura), curvas para tubing (instrumentação) e nem curvas para eletrodutos.
M-40 - Sistemas de distribuição e condicionamento, equipamentos e componentes | 98010308 - Junta isolamento elétrico monobloco | Operacional | Tipo de conexão metálica em forma de niple com pontos para fixação de cabos elétricos com extremidades roscadas ou soldadas que tem como finalidade a isolação elétrica de tubulações protegidas catodicamente. As juntas são fabricadas e fornecidas em pequenos trechos de tubulação.
M-40 - Sistemas de distribuição e condicionamento, equipamentos e componentes | 98010325 - Bucha de redução em aço para tubo de condução | Crítica | Trata-se de conexão padronizada normalmente utilizada para mudança de diâmetros em tubulações. Fabricado em opções de aço-carbono, aço-liga ou aço inoxidável com extremidades roscadas e encaixe para solda, aplicável na condução de fluídos como: água, gás e hidrocarbonetos, desenvolvido com classe de pressão até 9000, conforme padrão construtivo. Não incluem se nesta família de material as buchas em ferro fundido, materiais não ferrosos e não metálicos.
M-40 - Sistemas de distribuição e condicionamento, equipamentos e componentes | 98010326 - Luva de aço para tubo condução | Operacional | Conexão padronizada normalmente utilizada para ligações entre tubulações. Fabricado em aço-carbono, aço-liga ou aço inoxidável e empregado em ligações rosqueadas e encaixe para solda. Aplicável na condução de fluídos como: água, gás e hidrocarbonetos, desenvolvido com classe de pressão até 9000, conforme padrão construtivo. Não incluem se nesta família de material as luvas em ferro fundido, materiais não ferrosos e não metálicos.
M-40 - Sistemas de distribuição e condicionamento, equipamentos e componentes | 98010327 - Cruzeta de aço para tubo de condução | Crítica | Conexão padronizada normalmente utilizada para derivações em tubulações. Fabricadas em aço-carbono, aço-liga ou aço inoxidável com extremidades roscadas e com encaixe para solda. Aplicável na condução de fluídos como: água, gás e hidrocarbonetos, desenvolvido com classe de pressão até 9000, conforme padrão construtivo. Não incluem se nesta família de material as cruzetas em ferro fundido, materiais não ferrosos e não metálicos.
M-40 - Sistemas de distribuição e condicionamento, equipamentos e componentes | 98010328 - Joelho em aço para tubo de condução | Operacional | Conexão padronizada normalmente utilizada para fazer mudança de direção em tubulações. Fabricado em aço-carbono, aço-liga ou aço inoxidável com extremidades roscadas e encaixe para solda. Aplicável na condução de fluídos como: água, gás e hidrocarbonetos, desenvolvido com classe de pressão até 9000, conforme padrão construtivo. Inclui ângulos de mudança de direção de 90º e 45º. Não incluem se nesta família de material as cruzetas em ferro fundido, materiais não ferrosos e não metálicos. Também se excluem desta família de material as curvas para tubulações, que correspondem a conexões de mudança de direção, porém com raio de curvatura definido.
M-40 - Sistemas de distribuição e condicionamento, equipamentos e componentes | 98010329 - Niple de aço para tubo de condução | Operacional | Conexão padronizada normalmente utilizada para ligações entre tubulações empregando com duas extremidades macho em ligações rosqueadas e encaixe para solda. Incluem-se os niples adaptadores, niples de redução ou normais, fabricados em aço-carbono, aço-liga ou aço inoxidável. Aplicável na condução de fluídos como: água, gás e hidrocarbonetos, desenvolvido com classe de pressão até 9000, conforme padrão construtivo. Não incluem se nesta família de material os niples em ferro fundido, materiais não ferrosos e não metálicos. Não se enquadram nesta família de material as conexões tipo niple para tubing (instrumentação), niples de assentamento (coluna de produção) e nem niples para eletrodutos.
M-40 - Sistemas de distribuição e condicionamento, equipamentos e componentes | 98010330 - Tê de aço para tubo de condução | Crítica | Conexão padronizada normalmente utilizada para derivações em tubulações com ligações rosqueadas e encaixe para solda Fabricado em aço-carbono, aço-liga ou aço inoxidável. Aplicável na condução de fluidos como: água, gás e hidrocarbonetos, desenvolvido com classe de pressão até 9000, conforme padrão construtivo. Incluem-se nesta família de material as junções tipo Y em 45º. Não incluem se nesta família de material os tês em ferro fundido, materiais não ferrosos e não metálicos.
M-40 - Sistemas de distribuição e condicionamento, equipamentos e componentes | 98010331 - União de aço para tubo | Crítica | Conexão padronizada fabricada em aço-carbono, aço-liga ou aço inoxidável com extremidades roscadas, encaixe para solda, e para solda de topo (chanfrada). Aplicável na condução de fluídos como: água, gás e hidrocarbonetos, desenvolvido com classe de pressão até 9000Psi, conforme padrão construtivo. Não incluem se nesta família de material as uniões em ferro fundido, materiais não ferrosos e não metálicos. Também se excluem desta família de material as uniões rotativas (eixos rotativos, acoplamentos rotativos, juntas rotativas).
M-40 - Sistemas de distribuição e condicionamento, equipamentos e componentes | 98010333 - Conexões não ferrosas para tubo de condução | Operacional | Conexões padronizadas fabricadas em materiais não ferrosos e possuindo extremidades roscadas, com encaixe para solda, solda de topo ou tipo ponta e bolsa. Aplicável em serviços de baixa pressão até classe 250, usados para água, ar comprimido, óleo, compostos orgânicos, vapor de baixa pressão e outros fluídos corrosivos. Utilizado aonde não ocorram grandes esforços mecânicos, normalmente fabricado com diâmetros até 48"". Esta família de material abrange o fornecimento de conexões construídos em ligas não ferrosas tais como em alumínio, ligas de cobre ou níquel, contemplando os seguintes tipos: Virola de liga de cobre para tubo Colar de liga de cobre para tubo Redução de liga de cobre para tubo Redução de liga de alumínio para tubo Curva de ligas não ferrosas p/ tubo Tampão para tubo em liga de cobre Bujão ligas com cobre para tubo Bujão de alumínio para tubo Bucha de redução liga com cobre Luva de liga de cobre para tubos Luva de alumínio para tubo Cruzeta de liga de cobre para tubo Joelho de metal não ferroso Niple de ligas Cu e Ni para tubo Tê de liga de cobre para tubo Tê de alumínio para tubo União de ligas com cobre
M-40 - Sistemas de distribuição e condicionamento, equipamentos e componentes | 98010346 - Adaptadores não metálicos para tubos | Operacional | São peças de tubulação que servem para fazer uniões de tubos não metálicos em manutenções industriais, e que não se enquadram em nenhuma das classes de conexões por se tratarem de material não padronizado e por vezes com configuração única. Compreendem peças de extremidade e adaptadores flangeados. Excluem-se demais peças de conexões para tubulações que tenham família de material identificada.
M-40 - Sistemas de distribuição e condicionamento, equipamentos e componentes | 98010347 - Adaptadores metálicos para tubos | Operacional | São peças de tubulação que servem para fazer uniões de peças de caldeiraria e/ou tubos, e que não se enquadram em nenhuma das classes de conexões por se tratarem de material não padronizado e por vezes com configuração única. Compreendem peças de extremidade e adaptadores flangeados. Excluem-se demais peças de conexões para tubulações que tenham família de material identificada.
M-40 - Sistemas de distribuição e condicionamento, equipamentos e componentes | 98010348 - Acoplamento para união de tubos | Operacional | Esta família de material inclui acoplamentos usados para unir rapidamente e dar flexibilidade à trechos de tubulação, sem a necessidade de utilização de soldas ou de flanges. Em geral limitadas em pressões de tubulações com 30 kgf/cm2 (Aproximadamente 30 bar ou 225 psi). Nesta incluem-se: * Junta de grande tolerância; * Junta esférica; * Junta Gibault; * Junta tipo Dresser; * Conexões tipo GMC (Gasketed Mechanically Coupling) (ASTM F1476) * Conexões tipo MAF (Mechanically Attached Fittings)(ASTM F1387). Excluem-se desta família de material os acoplamentos de transmissão, as juntas de expansão, os acoplamentos específicos para linhas flexíveis e também os acoplamentos para união de tubos que não atendam ao escopo acima.
M-40 - Sistemas de distribuição e condicionamento, equipamentos e componentes | 98010349 - União rotativa | Operacional | Normalmente utilizado para ligação em tubulações, fabricados com extremidades roscadas, para solda de topo e flangeada. Aplicável na condução de fluídos como: água, gás, ar comprimido e óleo, desenvolvido com classe de pressão até 6000 psi, com diâmetros até 4". Excluem-se desta família de material as juntas giratórias.
M-40 - Sistemas de distribuição e condicionamento, equipamentos e componentes | 98010350 - Junta giratória para tubos | Operacional | "Junta que une dois tubos rígidos, conferindo-lhes liberdade para articularem-se em planos paralelos ou perpendiculares, conforme a sua construção ou estilo. Essas juntas são utilizadas em tubulações para concreto, fluidos de perfuração e outros materiais mistos. A(s) articulação(ões) permitem o fluxo estanque, ao mesmo tempo em que a linha de tubos é articulada. Excluem-se desta família de material as uniões rotativas."
M-40 - Sistemas de distribuição e condicionamento, equipamentos e componentes | 98010377 - Torre de resfriamento | Crítica | Equipamento constituído por uma torre aberta em que o resfriamento de água industrial, em queda, ocorre através de troca térmica com contato direto com ar atmosférico.
M-40 - Sistemas de distribuição e condicionamento, equipamentos e componentes | 98010378 - Ventiladores industriais | Operacional | Máquina de fluxo capaz de movimentar ar em sistemas de HVAC.
M-40 - Sistemas de distribuição e condicionamento, equipamentos e componentes | 98010380 - Sistemas de HVAC para uso industrial | Crítica | Fornecimento de todo ou parte da solução integrada para o sistema de HVAC de uso industrial.
M-40 - Sistemas de distribuição e condicionamento, equipamentos e componentes | 98010381 - Unidade condensadora de refrigeração | Operacional | Inclui nesta família as unidades condensadoras e as unidades de refrigeração (Chiller), responsável pela geração de água gelada, utilizadas em refrigeração e ar condicionado. Não se enquadram nesta família os permutadores de calor, nem os resfriadores de ar, nem os radiadores de máquinas térmicas.
M-40 - Sistemas de distribuição e condicionamento, equipamentos e componentes | 98010504 - Dessalinizador de água | Crítica | Equipamentos capazes de remover sais e minerais da água salgada ou salobra, para a produção de água doce, que funcionem por processo de destilação ou por meio do uso de membranas e aplicação do processo de osmose reversa.
M-40 - Sistemas de distribuição e condicionamento, equipamentos e componentes | 98010618 - [PQ] Mangote marítimo conforme OCIMF GMPHOM 2009 | Crítica | Mangueira curta e flexível, com terminais e reforço externo, construída de material composto (geralmente elastômero e arame de aço), projetada conforme OCIMF GMPHOM 2009 para conexão de navios a instalações marítimas, tais como FPSO, FSO, monobóias ou terminais portuários, podendo ser do tipo flutuante, submarino e catenária. Não fazem parte do escopo dessa família: - Tubo flexível submarino de produção; - Duto rígido; - Umbilicais submarinos de controle; - Mangueiras hidráulicas.
M-40 - Sistemas de distribuição e condicionamento, equipamentos e componentes | 98010624 - Válvula agulha para instrumentação | Operacional | Válvula reguladora ou de bloqueio de fluxo aplicadas exclusivamente para instrumentação. Esta família engloba as válvulas tipo agulha.
M-40 - Sistemas de distribuição e condicionamento, equipamentos e componentes | 98010694 - Válvula esfera para instrumentação | Operacional | Válvula reguladora ou de bloqueio de fluxo aplicadas exclusivamente para instrumentação. Esta família engloba as válvulas tipo esfera.
M-40 - Sistemas de distribuição e condicionamento, equipamentos e componentes | 98010724 - Válvula de retenção para instrumentação | Operacional | Válvulas de retenção de pequeno porte para uso em linhas de ar, vácuo e linhas hidráulicas.
M-40 - Sistemas de distribuição e condicionamento, equipamentos e componentes | 98010756 - Compressor rotativo | Estratégica | São compressores de deslocamento positivo não alternativos. Incluem-se nesta família de material, por exemplo, os compressores tipo anel líquido, palheta, pistão oscilante e lóbulos.
M-40 - Sistemas de distribuição e condicionamento, equipamentos e componentes | 98010766 - Compressor parafuso | Estratégica | Compressor de deslocamento positivo segundo padrão construtivo API 619 ou ISO 10440-1.
M-40 - Sistemas de distribuição e condicionamento, equipamentos e componentes | 98010895 - Válvula de retenção tipo portinhola simples | Estratégica | Válvula auto-operada, acionada pela diferença de pressão do fluido a montante e a jusante com um obturador em forma de disco que veda contra uma sede evitando retorno do fluido conduzido. Não se incluem nesta família as válvulas de retenção para instrumentação, as de retenção de portinhola dupla ou retenção tipo disco axial.
M-40 - Sistemas de distribuição e condicionamento, equipamentos e componentes | 98010896 - Válvula de retenção tipo portinhola simples testada a fogo | Crítica | Válvula auto-operada acionada pela diferença de pressão do fluido a montante e a jusante com um obturador em forma de disco que veda contra uma sede evitando retorno do fluido conduzido. São certificadas conforme ISO 10497 (testada a fogo). Não se incluem nesta família as válvulas de retenção para instrumentação, as de retenção de portinhola dupla ou retenção tipo disco axial.
M-40 - Sistemas de distribuição e condicionamento, equipamentos e componentes | 98010905 - [PQ] Permutador de calor casco-tubo | Crítica | Trocador de calor de acordo com a ISO 16812, com padrão construtivo de acordo com a TEMA, e projeto mecânico do vaso de pressão pelo ASME BPVC Section VIII ou EN 13445. Esta família de material abrange os trocadores de calor casco-tubo de modo geral, mais os aquecedores, resfriadores, refervedores e outros aparelhos de troca de calor com casco e feixe tubular. Esta família de material não contempla os condensadores de superfície operados com vácuo e aquecedores de água de caldeira (feed-water heaters).
M-40 - Sistemas de distribuição e condicionamento, equipamentos e componentes | 98010906 - Permutador de calor bitubular | Crítica | Trocador de calor composto por tubos concêntricos, de acordo com a ISO 12212, também conhecidos como Hairpin heat exchangers (incluindo os double-pipe e multi-tube type heat exchangers), com projeto mecânico do vaso de pressão pelo ASME BPVC Section VIII ou EN 13445.
M-40 - Sistemas de distribuição e condicionamento, equipamentos e componentes | 98010907 - Permutador de calor espiral | Crítica | Trocador de calor composto por placas espirais, de acordo com a ISO 12211, também conhecido como Spiral Plate Heat Exchanger, com projeto mecânico do vaso de pressão pelo ASME BPVC Section VIII ou EN 13445.
M-40 - Sistemas de distribuição e condicionamento, equipamentos e componentes | 98010908 - [PQ] Permutador de calor casco-tubo cabeçote TEMA tipo D | Crítica | Trocador de calor de acordo com a ISO 16812, com padrão construtivo de acordo com a TEMA Classe R, com tampo (cabeçote) TEMA Tipo D, e projeto mecânico do vaso de pressão pelo ASME BPVC Section VIII ou EN 13445.
M-40 - Sistemas de distribuição e condicionamento, equipamentos e componentes | 98010909 - [PQ] Permutador de calor placas gaxetadas | Crítica | Trocador de calor composto por um conjunto de placas gaxetas e sua estrutura, de acordo com o API 662 Parte 1 (ISO 15547-1). Esta família de material não contempla os permutadores de calor de placas soldadas ou semi-soldadas.
M-40 - Sistemas de distribuição e condicionamento, equipamentos e componentes | 98010910 - Permutador de calor placas soldadas | Crítica | Trocador de calor composto por um conjunto de placas soldadas e sua estrutura, de acordo com o API 662 Parte 1 (ISO 15547-1) ou API 662 Parte 2 (ISO 15547-2). Incluem-se nesta família de material permutadores de placas soldadas dos tipos brasado e circuito impresso. Esta família de material não contempla os permutadores de calor de placas gaxetadas.
M-40 - Sistemas de distribuição e condicionamento, equipamentos e componentes | 98010912 - Válvula globo reta | Estratégica | São válvulas de regulagem por acionamento manual, que trabalham em posição aberta ou fechada, como em qualquer posição intermediária de fechamento. O fechamento é feito por meio de um tampão (obturador) que se ajusta contra uma única sede, cujo orifício está geralmente em posição paralela ao sentido geral do escoamento do fluido. Possuem grande perda de carga. São usadas basicamente para serviços de regulagem em linhas de água, óleos, líquidos em geral (não muito corrosivos), ar e outros gases. Incluem-se nesta família de material as válvulas globo com retenção e válvulas globo com obturador tipo agulha (válvula agulha). As válvulas desta classe são acionadas manualmente, por alavanca ou caixa de redução. Não se incluem nesta família: • Conjunto válvula-atuador, composto de uma válvula e seu atuador casado, seja este do tipo hidráulico, pneumático ou elétrico; • Válvula de instrumentação; • Válvulas globo angulares; • Válvulas globo para hidrantes. • Válvulas globos de ligas de cobre e ferro fundido
M-40 - Sistemas de distribuição e condicionamento, equipamentos e componentes | 98010915 - [PQ] Feixe tubular | Crítica | Componentes especialmente fabricados para os permutadores de calor casco-e-tubo ou resfriadores a ar (air coolers). Compreende o conjunto montado de espelho(s), tubos e chicanas.
M-40 - Sistemas de distribuição e condicionamento, equipamentos e componentes | 98010918 - Válvula de retenção tipo portinhola dupla | Estratégica | Válvula auto-operada, acionada pela diferença de pressão do fluido a montante e a jusante, além da contra-pressão do fluido. A diferenciação dessa válvula em relação a de portinhola simples está no fato de o obturador ser uma chapa dupla em forma de duas meia-luas (dual plate) com retorno pela ação de molas. Não se incluem nesta família as válvulas de retenção para instrumentação, as de retenção tipo portinhola simples ou retenção tipo disco axial. Esta família, também, não inclui válvulas de retenção de ligas de cobre e ferro fundido.
M-40 - Sistemas de distribuição e condicionamento, equipamentos e componentes | 98010919 - Válvula de retenção tipo disco axial | Crítica | Válvula auto-operada, acionada pela diferença de pressão do fluido a montante e a jusante. A diferenciação dessa válvula em relação às demais válvulas de retenção tipo portinhola está no fato de o obturador ser uma chapa em forma de disco movendo-se axialmente à direção do fluxo com retorno pela ação de mola. Incluem-se nesta família as válvulas de retenção tipo disco axial testadas a fogo (ISO 10497). Não se incluem nesta família as válvulas de retenção para instrumentação, as de retenção tipo portinhola (simples ou dupla). Esta família, também, não inclui válvulas gaveta de ligas de cobre e ferro fundido.
M-40 - Sistemas de distribuição e condicionamento, equipamentos e componentes | 98010932 - Mangueira para perfuração de poços de petróleo ou mangotes de descoqueamento | Crítica | Mangueiras API utilizadas para perfuração de poços de petróleo que podem possuir "swivel" (junta rotativa) ou atenuadores de vibração (mangueira vibratória) nas seguintes aplicações: - Cimentação de poços (API 7K) - Sucção de lama de perfuração (API 7K) - Descoqueamento (API 7K) - Linhas de "Kill" e "Choke" de BOP (API 16C) - Outras linhas do BOP (API 16D) A especificação API 7K também é utilizada para os mangotes de descoqueamento (decoking hose), utilizadas nas refinarias.
M-40 - Sistemas de distribuição e condicionamento, equipamentos e componentes | 98010933 - Válvula de segurança e/ou alívio | Crítica | Dispositivos automáticos de segurança e/ou alívio de pressão, atuados quando a pressão estática do fluido a montante da válvula for superior à pressão de ajuste.
M-40 - Sistemas de distribuição e condicionamento, equipamentos e componentes | 98010951 - [PQ] Válvula borboleta concêntrica | Estratégica | Válvula manual que recebe esse nome em função da aparência de seu obturador, tem por função a regulagem e o bloqueio do fluxo em uma tubulação e pode trabalhar em diversas posições de fechamento parcial. O fechamento da válvula é feito pela rotação de uma peça circular, chamada disco, em torno de um eixo perpendicular à direção de escoamento do fluido. Não se incluem nesta família o conjunto válvula-atuador, composto de uma válvula e seu atuador casado, seja este do tipo hidráulico, pneumático ou elétrico.
M-40 - Sistemas de distribuição e condicionamento, equipamentos e componentes | 98010952 - [PQ] Válvula borboleta bi-excêntrica testada a fogo | Estratégica | São válvulas de acionamento manual onde o bloqueio é feito por um disco e são certificadas conforme ISO 10497. Apresentam performance melhor que as concêntricas. A vedação é realizada por contato entre um anel resiliente e o disco. As válvulas desta classe são acionadas manualmente, por alavanca ou caixa de redução. Não se incluem nesta família o conjunto válvula-atuador, composto de uma válvula e seu atuador casado, seja este do tipo hidráulico, pneumático ou elétrico.
M-40 - Sistemas de distribuição e condicionamento, equipamentos e componentes | 98010953 - [PQ] Válvula borboleta tri-excêntrica testada a fogo | Estratégica | São válvulas de acionamento manual onde o bloqueio é feito por um disco e são certificadas conforme ISO 10497 (testada a fogo). Nesse tipo de válvula a haste é posicionada fora do centro geométrico da válvula, atrás do disco, e não há atrito entre disco e sedes durante o fechamento, reduzindo desgaste. A vedação é realizada por contato metálico entre disco e sede. As válvulas desta classe são acionadas manualmente, por alavanca ou caixa de redução. Não se incluem nesta família o conjunto válvula-atuador, composto de uma válvula e seu atuador casado, seja este do tipo hidráulico, pneumático ou elétrico.
M-40 - Sistemas de distribuição e condicionamento, equipamentos e componentes | 98010987 - [PQ] Válvula de controle tipo borboleta | Crítica | Válvula que recebe esse nome em função da aparência de seu obturador. Tem por função a regulagem e o bloqueio do fluxo em uma tubulação e pode trabalhar em diversas posições de fechamento parcial. O fechamento da válvula é feito pela rotação de uma peça circular, chamada disco, em torno de um eixo perpendicular à direção de escoamento do fluido. Esta família contempla o conjunto válvula-atuador, podendo ter posicionador ou não, composto de uma válvula e seu atuador casado, seja este do tipo hidráulico, pneumático ou elétrico. Representam válvulas de controle (XV) associadas a malha de controle, capaz de mudar a posição de uma peça de fechamento na válvula em resposta a um sinal do sistema de controle. Não se incluem nesta família as válvulas: • Válvulas tipo borboleta de bloqueio atuadas; • Válvulas tipo borboleta com acionamento manual (por alavanca, volante ou caixa de redução); • Válvulas de sistema de intertravamento com função SDV ou BDV.
M-40 - Sistemas de distribuição e condicionamento, equipamentos e componentes | 98010988 - [PQ] Válvula de controle tipo esfera | Crítica | São válvulas onde o bloqueio é feito por um obturador esférico vazado. Mecanismo de vedação se dá através do contato na interface sede-esfera. Esta família contempla o conjunto válvula-atuador, podendo ter posicionador ou não, composto de uma válvula e seu atuador casado, seja este do tipo hidráulico, pneumático ou elétrico. Representam válvulas de controle (XV) associadas a malha de controle, capaz de mudar a posição de uma peça de fechamento na válvula em resposta a um sinal do sistema de controle. Não se incluem nesta família as válvulas: • Tipo esfera atuadas; • Tipo esfera com acionamento manual (por alavanca, volante ou caixa de redução).
M-40 - Sistemas de distribuição e condicionamento, equipamentos e componentes | 98010989 - [PQ] Válvula de controle tipo globo | Crítica | São válvulas de regulagem que trabalham em posição aberta ou fechada, como em qualquer posição intermediária de fechamento. O fechamento é feito por meio de um tampão (obturador) que se ajusta contra uma única sede, cujo orifício está geralmente em posição paralela ao sentido geral do escoamento do fluido. Possuem grande perda de carga. São usadas basicamente para serviços de regulagem em linhas de água, óleos, líquidos em geral (não muito corrosivos), ar e outros gases. Esta família contempla o conjunto válvula-atuador, podendo ter posicionador ou não, composto de uma válvula e seu atuador casado, seja este do tipo hidráulico, pneumático ou elétrico. Representam válvulas de controle (XV) associadas a malha de controle, capaz de mudar a posição de uma peça de fechamento na válvula em resposta a um sinal do sistema de controle. Não se incluem nesta família: • Válvulas tipo globo com acionamento manual (por alavanca, volante ou caixa de redução); • Válvulas tipo globo com obturador tipo agulha (válvula agulha); • Válvulas de sistema de intertravamento com função SDV ou BDV.
M-40 - Sistemas de distribuição e condicionamento, equipamentos e componentes | 98010990 - Válvula de controle tipo diafragma | Crítica | Válvulas utilizadas para bloqueio e regulagem de fluidos corrosivos, ou tóxicos, ou voláteis. Essa válvula se fecha pela deformação de um diafragma não-metálico, flexível, que é pressionado contra uma sede. Esta família contempla o conjunto válvula-atuador, podendo ter posicionador ou não, composto de uma válvula e seu atuador casado, seja este do tipo hidráulico, pneumático ou elétrico. Representam válvulas de controle (XV) associadas a malha de controle, capaz de mudar a posição de uma peça de fechamento na válvula em resposta a um sinal do sistema de controle. Não se incluem nesta família: • Válvulas tipo diafragma com acionamento manual (por alavanca, volante ou caixa de redução); • Válvulas de sistema de intertravamento com função SDV ou BDV.
M-40 - Sistemas de distribuição e condicionamento, equipamentos e componentes | 98010991 - Válvula de controle tipo agulha | Crítica | Válvulas de controle tipo agulha são destinadas à regulagem precisa de vazão. É uma variação das válvulas globo, e portanto, de funcionamento idêntico. Ela difere basicamente no seu elemento de vedação (obturador) que se caracteriza pelo seu formato cônico extremamente agudo, normalmente constituído na própria extremidade da haste que promove os movimentos de abertura, fechamento e principalmente regulagens. O fechamento é feito por meio de um obturador tipo agulha que se ajusta contra uma única sede, cujo orifício está geralmente em posição paralela ao sentido geral do escoamento do fluido. Dispositivo operado por energia que muda a taxa de fluxo do fluido em um sistema de controle do processo. Esta família contempla o conjunto válvula-atuador, podendo ter posicionador ou não, composto de uma válvula e seu atuador casado, seja este do tipo hidráulico, pneumático ou elétrico. Representam válvulas de controle (XV) associadas a malha de controle, capaz de mudar a posição de uma peça de fechamento na válvula em resposta a um sinal do sistema de controle. Não se incluem nesta família as válvulas: • Tipo agulha (globo) com acionamento manual (por alavanca, volante ou caixa de redução); • Tipo globo que não se enquadrem nesta descrição; • Válvulas de sistema de intertravamento com função SDV ou BDV.
M-40 - Sistemas de distribuição e condicionamento, equipamentos e componentes | 98010992 - Válvula de controle tipo axial | Crítica | São válvulas de regulagem que trabalham em posição aberta ou fechada, como em qualquer posição intermediária de fechamento. Para essa família é utilizado o obturador tipo fluxo axial. O fechamento é feito por meio de um obturador tipo disco que se ajusta contra uma única sede, cujo orifício está geralmente em posição axial ao sentido geral do escoamento do fluido. Representam válvulas de controle (XV) associadas a malha de controle, capaz de mudar a posição de uma peça de fechamento na válvula em resposta a um sinal do sistema de controle. Não se incluem nesta família: • Válvulas axiais de retenção; • Válvulas de sistema de intertravamento com função SDV ou BDV.
M-40 - Sistemas de distribuição e condicionamento, equipamentos e componentes | 98011024 - Hidrociclone liners encapsulados e individuais | Crítica | São ciclones que tem a finalidade de separar as fases líquida aquosa-oleosa. O projeto deve prever liners encapsulados e/ou liners individuais conforme projeto próprio do fornecedor. Não se incluem nesta família de material os ciclones de UFCC cuja função é separar o catalizador de correntes de gases.
M-40 - Sistemas de distribuição e condicionamento, equipamentos e componentes | 98011027 - Válvula de fundo de tanque | Crítica | Válvula de bloqueio usada em fundo de reservatórios de fluidos onde há possibilidade de precipitação de sólidos. Essa válvula tem o corpo em Y e sua sede fica na extremidade do corpo da válvula. Seu obturador fica no lado externo da válvula.
M-40 - Sistemas de distribuição e condicionamento, equipamentos e componentes | 98011028 - Válvulas de orifício para pressão/vácuo | Crítica | Dispositivo auto-operado, composto por uma ou duas válvulas de retenção (uma de admissão e outra de descarga) e que é montado no teto dos tanques de armazenamento, em navios petroleiros e FPSOs (proteção em operações de alívio de óleo para admissão ou descarga de gás inerte) ou em tubulações para possibilitar a saída e/ou a admissão de ar durante o enchimento ou esvaziamento desses tanques ou tubos. Ela tem uma semelhança funcional com a válvula de segurança, com a diferença de que se abre de fora para dentro da tubulação admitindo ar atmosférico, quando há um vácuo ou depressão na tubulação. Essas válvulas são empregadas em tubulações de grande diâmetro e pequena espessura ou em tanques que podem entrar em colapso se houver formação de vácuo. Esta família de material contempla válvulas de pressão/vácuo, válvulas de vácuo, válvulas ventosa, eliminadoras de ar ou gás. Não se enquadram nesta família de material as válvulas de segurança e/ou alívio. Não se enquadram nesta família de material as válvulas de Alívio de pressão/vácuo fornecida em conjunto com corta-chamas.
M-40 - Sistemas de distribuição e condicionamento, equipamentos e componentes | 98011044 - [PQ] Válvula macho não lubrificada | Crítica | Tipo de válvula manual caracterizada pelo obturador cônico ou cilíndrico vazado, inteiriço ou segmentado, que gira em torno de sua própria haste, perpendicularmente ao sentido do fluxo. Esta família de material inclui válvulas com camisa de vapor e válvulas de duplo bloqueio (sapatas expansíveis). As válvulas desta classe são acionadas manualmente, por alavanca ou caixa de redução. Não se incluem nesta família: • Conjunto válvula-atuador, composto de uma válvula e seu atuador casado, seja este do tipo hidráulico, pneumático ou elétrico; • Válvula de instrumentação.
M-40 - Sistemas de distribuição e condicionamento, equipamentos e componentes | 98011045 - [PQ] Válvula macho não lubrificada testada a fogo | Crítica | Tipo de válvula manual caracterizada pelo obturador cônico ou cilíndrico vazado, inteiriço ou segmentado, que gira em torno de sua própria haste, perpendicularmente ao sentido do fluxo e são certificadas conforme ISO 10497 (testada a fogo). Esta família de material inclui válvulas com camisa de vapor e válvulas de duplo bloqueio (sapatas expansíveis). As válvulas desta classe são acionadas manualmente, por alavanca ou caixa de redução. Não se incluem nesta família: • Conjunto válvula-atuador, composto de uma válvula e seu atuador casado, seja este do tipo hidráulico, pneumático ou elétrico; • Válvula de instrumentação.
M-40 - Sistemas de distribuição e condicionamento, equipamentos e componentes | 98011046 - [PQ] Válvula macho lubrificada | Crítica | Tipo de válvula de fecho rápido e só devem ser usadas como válvulas de bloqueio. Essas válvulas possuem um sistema de injeção de graxa através do macho, para melhorar a vedação e evitar que ele fique preso. O lubrificante deve ser tal que não se dissolva nem contamine o fluido conduzido. O macho tem sempre rasgos para a distribuição do lubrificante por toda superfície de contato com as sedes. Em geral são utilizadas para gases. Esta família de material inclui válvulas com camisa de vapor e válvulas de duplo bloqueio (sapatas expansíveis). As válvulas desta classe são acionadas manualmente, por alavanca ou caixa de redução. Não se incluem nesta família: • Conjunto válvula-atuador, composto de uma válvula e seu atuador casado, seja este do tipo hidráulico, pneumático ou elétrico; • Válvula de instrumentação.
M-40 - Sistemas de distribuição e condicionamento, equipamentos e componentes | 98011047 - Válvula diafragma | Operacional | Válvulas manuais sem engaxetamento utilizadas para bloqueio e regulagem de fluidos corrosivos, ou tóxicos, ou voláteis. Essa válvula se fecha pela deformação de um diafragma não-metálico, flexível, que é pressionado contra uma sede. São válvulas pequenas (até 6") com o corpo de materiais não metálicos ou de metais revestidos contra corrosão.
M-40 - Sistemas de distribuição e condicionamento, equipamentos e componentes | 98011048 - Válvula globo angular | Crítica | São válvulas globo de uso geral por acionamento manual cujos bocais de entrada e saída formam entre si um ângulo de 90º no caso da angular ou obliquo no caso da tipo "Y". Por isso possuem perda de carga menor que a globo normal. Só devem ser usadas quando localizadas em uma extremidade livre da linha, principalmente em linhas quentes, pois não devem sofrer esforços que os joelhos e as curvas estão submetidos. Incluem-se nesta família de material as válvulas globo angulares com retenção. As válvulas desta classe são acionadas manualmente, por alavanca ou caixa de redução. Não se incluem nesta família: • Conjunto válvula-atuador, composto de uma válvula e seu atuador casado, seja este do tipo hidráulico, pneumático ou elétrico; • Válvula de instrumentação; • Válvulas globo retas; • Válvulas globo para hidrantes.
M-40 - Sistemas de distribuição e condicionamento, equipamentos e componentes | 98011064 - Válvula ocular | Crítica | Válvulas oculares (blind valves, line-blind valves, goggle valves) utilizadas como dispositivo para bloqueio absoluto de tubulação, conforme ASTM F1020. Podem ser utilizadas em bloqueio seguro para tubulação do sistema de tocha, isolamento de equipamentos, entre outros. Tem função equivalente a uma raquete ou figura 8, mas podem ser acionadas em poucos minutos e por uma única pessoa.
M-40 - Sistemas de distribuição e condicionamento, equipamentos e componentes | 98011074 - Válvula de retenção tipo pistão | Estratégica | Válvula auto-operada, acionada pela diferença de pressão do fluido a montante e a jusante com um obturador em forma de pistão que veda contra uma sede evitando retorno do fluido conduzido. Não se incluem nesta família as válvulas de retenção para instrumentação. Esta família, também, não inclui válvulas de retenção de ligas de cobre e ferro fundido.
M-40 - Sistemas de distribuição e condicionamento, equipamentos e componentes | 98011075 - Válvula de comporta ou de guilhotina | Crítica | Válvula em que a gaveta é uma comporta retangular ou de ponta circular, que desliza livremente entre guias paralelas. Essas válvulas, que não dão fechamento estanque, são usadas em grandes diâmetros, para ar, gases e água em baixa pressão, para produtos espessos ou de alta viscosidade e fluidos abrasivos. Também se incluem nesta família as adufas de fundo mas não as válvulas de fundo de tanque, que são comportas em forma de disco horizontal que desce verticalmente para vedar saídas pelo fundo de tanques. Essas adufas são acionadas pela parte de cima do tanque.
M-40 - Sistemas de distribuição e condicionamento, equipamentos e componentes | 98011076 - [PQ] Válvula do sistema de intertravamento tipo borboleta | Crítica | Compreendem válvulas SDV (Shutdown valves) e BDV (Blowdown valves). Válvulas SDV ("SHUTDOWN VALVE") ou de parada de emergência, são elementos finais de controle automático, acionados pelo sistema de parada de emergência e/ou da lógica de intertravamento (proteção) da unidade, cuja função é bloquear determinados circuitos de processo e equipamentos. Válvulas BDV ("BLOWDOWN VALVE") ou válvulas de despressurização automática; são elementos finais de controle automático, acionados pelo sistema de intertravamento da unidade, cuja função é abrir outros circuitos, para permitir escoamento de fluido e despressurizar equipamentos. Para essa família é utilizado o obturador tipo borboleta (bi-excêntrica e triexcêntrica) Não se incluem nesta família, válvulas borboleta nas seguintes situações: • Válvulas de controle (XV); • Válvulas API 609 categoria A; • Válvulas manuais ou em aplicações diferentes das descritas nesta família.
M-40 - Sistemas de distribuição e condicionamento, equipamentos e componentes | 98011077 - [PQ] Válvula do sistema de intertravamento tipo esfera | Crítica | Compreendem válvulas SDV (Shutdown valves) e BDV (Blowdown valves). Válvulas SDV ("SHUTDOWN VALVE") ou de parada de emergência, são elementos finais de controle automático, acionados pelo sistema de parada de emergência e/ou da lógica de intertravamento (proteção) da unidade, cuja função é bloquear determinados circuitos de processo e equipamentos. Válvulas BDV ("BLOWDOWN VALVE") ou válvulas de despressurização automática; são elementos finais de controle automático, acionados pelo sistema de intertravamento da unidade, cuja função é abrir outros circuitos, para permitir escoamento de fluido e despressurizar equipamentos. Para essa família é utilizado o obturador tipo esfera. Não se incluem nesta família, válvulas nas seguintes situações: • Válvulas de controle (XV); • Válvulas manuais ou em aplicações diferentes das descritas nesta família.
M-40 - Sistemas de distribuição e condicionamento, equipamentos e componentes | 98011078 - [PQ] Válvula do sistema de intertravamento tipo gaveta | Crítica | Compreendem válvulas SDV (Shutdown valves) e BDV (Blowdown valves). Válvulas SDV ("SHUTDOWN VALVE") ou de parada de emergência, são elementos finais de controle automático, acionados pelo sistema de parada de emergência e/ou da lógica de intertravamento (proteção) da unidade, cuja função é bloquear determinados circuitos de processo e equipamentos. Válvulas BDV ("BLOWDOWN VALVE") ou válvulas de despressurização automática; são elementos finais de controle automático, acionados pelo sistema de intertravamento da unidade, cuja função é abrir outros circuitos, para permitir escoamento de fluido e despressurizar equipamentos. Para essa família é utilizado o obturador tipo gaveta. Não se incluem nesta família, válvulas gaveta nas seguintes situações: • Válvulas de controle (XV); • Válvulas manuais ou em aplicações diferentes das descritas nesta família.
M-40 - Sistemas de distribuição e condicionamento, equipamentos e componentes | 98011079 - Válvula de acionamento rápido | Crítica | Válvula de bloqueio especialmente projetada para ser operada com volante para abertura gradual (convencional) ou alavanca para respostas rápidas por meio de acionamento direto do obturador por sistema de molas. É utilizada principalmente para purga de vapor, líquidos ou impurezas. Não se incluem nesta família: • Válvulas de bloqueio tipo globo reta; • Válvulas de bloqueio tipo globo angular; • Válvulas de controle; • Válvulas de instrumentação.
M-40 - Sistemas de distribuição e condicionamento, equipamentos e componentes | 98011084 - Filtro coalescedor | Crítica | Filtros cujo elemento filtrante, além de reter partículas sólidas, é projetado para promover a coalescência de gotículas de liquido na corrente gasosa através da separação de dois fluidos de pesos moleculares diferentes. O fornecimento dos vasos (invólucros) os quais contêm os elementos filtrantes coalescedores, sendo que, se estes vasos forem considerados vasos de pressão segundo a norma regulamentadora brasileira NR-13, devem possuir projeto mecânico conforme ASME BPVC Section VIII ou EN 13445. Não se incluem nesta família de material: • Filtros de ar comprimido ; • Filtros a vácuo para ar ; • Filtro para gás ; • Filtros Y de linha.
M-40 - Sistemas de distribuição e condicionamento, equipamentos e componentes | 98011085 - Filtro cartucho | Operacional | Os filtros cartuchos podem ser usados como pré-filtro ou filtro de polimento em sistemas de filtração de fluidos.
M-40 - Sistemas de distribuição e condicionamento, equipamentos e componentes | 98011086 - Elemento filtrante tipo cartucho | Operacional | Esta família de material contempla o fornecimento dos internos consumíveis dos filtros cartuchos
M-40 - Sistemas de distribuição e condicionamento, equipamentos e componentes | 98011087 - Elemento filtrante tipo cesto | Operacional | Projetados para a filtração de sólidos presentes em linhas de vapor, ar comprimido, líquidos e gases, utilizando-se de um cesto metálico. Esta família de material contempla o fornecimento dos internos consumíveis dos filtros tipo cesto.
M-40 - Sistemas de distribuição e condicionamento, equipamentos e componentes | 98011088 - Elemento filtrante tipo tela | Operacional | Utilizados para a filtração de fluidos. As telas são definidas pelo grau de filtração desejado (mesh). Esta família de material contempla o fornecimento dos internos consumíveis dos filtros do tipo tela. Não se incluem nesta família de material as peneiras ou telas de peneiras.
M-40 - Sistemas de distribuição e condicionamento, equipamentos e componentes | 98011089 - Elemento filtrante tipo bag | Operacional | Elementos tipo bag não metálicos. Esta família de material contempla o fornecimento dos internos consumíveis dos filtros.
M-40 - Sistemas de distribuição e condicionamento, equipamentos e componentes | 98011090 - Filtro de ar | Crítica | Painéis emoldurados para serem montados em uma guarnição e utilizados para filtrar o ar admitido num sistema de ventilação e ar-condicionado ou introduzido num ambiente que requer eliminação de partículas do ambiente. O meio filtrante pode ser um material têxtil ou um aglomerado de fibras porosas, mas também pode ser um cartucho de carvão ativado, que produz uma desodorização ou retenção de contaminantes gasosos. Quando o meio filtrante é projetado para reter micropartículas, este é chamado HEPA (Hight Efficiency Particulate Air Filter - vide NBR 6401). Também está incluso neste fornecimento filtro de ar em bolsas, cartuchos, mantas.
M-40 - Sistemas de distribuição e condicionamento, equipamentos e componentes | 98011091 - Filtro prensa para uso industrial | Operacional | Equipamento composto basicamente de um conjunto moto-bomba, conjunto filtrante (placas, papel filtrante, válvula de segurança e manômetro), parte elétrica blindada e à prova de explosão com a finalidade de efetuar a filtragem e desidratação de óleos combustíveis, hidráulicos, lubrificantes industriais e isolantes.
M-40 - Sistemas de distribuição e condicionamento, equipamentos e componentes | 98011092 - Elemento filtrante tipo coalescedor | Operacional | Esta família de material contempla o fornecimento de elementos filtrantes e demais internos consumíveis dos filtros coalescedores.
M-40 - Sistemas de distribuição e condicionamento, equipamentos e componentes | 98011093 - Elemento filtrante para admissão de ar de turbinas à gás | Operacional | Filtros de ar em painéis utilizados para filtrar o ar admitido em turbinas a gás, introduzidos num ambiente que requer eliminação de partículas do ambiente.
M-40 - Sistemas de distribuição e condicionamento, equipamentos e componentes | 98011094 - Estação de filtragem de fluidos | Crítica | Estação de filtragem de fluidos compreende um conjunto autônomo de partes e equipamentos interligados (pré filtro, válvulas, filtros, bomba, instrumentos, mostradores, carenagem, etc) projetado para eliminar impurezas de fluidos através de pelo menos duas operações unitárias (filtração, decantação, coalescência, etc.). Destina-se e filtragem de fluídos tipo: óleo diesel ou querosene; querosene de aviação; óleos hidráulicos e lubrificantes; óleo isolante e salmoura.
M-40 - Sistemas de distribuição e condicionamento, equipamentos e componentes | 98011114 - [PQ] Válvula esfera com vedação resiliente | Estratégica | São válvulas de acionamento manual onde o bloqueio é feito por um obturador esférico vazado. Mecanismo de vedação se da através do uso de um inserto resiliente na interface sede-esfera. As válvulas desta classe são acionadas manualmente, por alavanca ou caixa de redução. Não se incluem nesta família: • Conjunto válvula-atuador, composto de uma válvula e seu atuador casado, seja este do tipo hidráulico, pneumático ou elétrico; • Válvula com corpo em material não metálico; • Válvula de instrumentação.
M-40 - Sistemas de distribuição e condicionamento, equipamentos e componentes | 98011115 - [PQ] Válvula esfera com vedação resiliente testada a fogo | Estratégica | São válvulas de acionamento manual onde o bloqueio é feito por um obturador esférico vazado e são certificadas conforme ISO 10497 (testada a fogo). Mecanismo de vedação se da através do uso de um inserto resiliente na interface sede-esfera. As válvulas desta classe são acionadas manualmente, por alavanca ou caixa de redução. Não se incluem nesta família: • Conjunto válvula-atuador, composto de uma válvula e seu atuador casado, seja este do tipo hidráulico, pneumático ou elétrico; • Válvula com corpo em material não metálico; • Válvula de instrumentação.
M-40 - Sistemas de distribuição e condicionamento, equipamentos e componentes | 98011116 - [PQ] Válvula esfera com vedação metal-metal | Crítica | São válvulas de acionamento manual onde o bloqueio é feito por um obturador esférico vazado. Mecanismo de vedação se da exclusivamente através de contato metálico na interface sede-esfera. As válvulas desta classe são acionadas manualmente, por alavanca ou caixa de redução. Não se incluem nesta família: • Conjunto válvula-atuador, composto de uma válvula e seu atuador casado, seja este do tipo hidráulico, pneumático ou elétrico; • Válvula com corpo em material não metálico; • Válvula de instrumentação.
M-40 - Sistemas de distribuição e condicionamento, equipamentos e componentes | 98011117 - [PQ] Válvula esfera com vedação metal-metal testada a fogo | Estratégica | São válvulas de acionamento manual onde o bloqueio é feito por um obturador esférico vazado e são certificadas conforme ISO 10497 (testada a fogo). Mecanismo de vedação se da exclusivamente através de contato metálico na interface sede-esfera. As válvulas desta classe são acionadas manualmente, por alavanca ou caixa de redução. Não se incluem nesta família: • Conjunto válvula-atuador, composto de uma válvula e seu atuador casado, seja este do tipo hidráulico, pneumático ou elétrico; • Válvula com corpo em material não metálico; • Válvula de instrumentação.
M-40 - Sistemas de distribuição e condicionamento, equipamentos e componentes | 98011118 - Válvula de retenção tipo esfera | Crítica | Válvula de retenção tipo esfera são válvulas de retenção semelhantes às válvulas de pistão, utilizadas para pequenos diâmetros, nas quais o fechamento é feito por meio de uma esfera. É o tipo de válvula de retenção cujo fechamento é mais rápido. São usadas para fluidos de alta viscosidade. Não se incluem nesta família as válvulas de retenção para instrumentação. Esta família, também, não inclui válvulas de retenção de ligas de cobre e ferro fundido.
M-40 - Sistemas de distribuição e condicionamento, equipamentos e componentes | 98011119 - Válvula esfera conforme API 6A | Crítica | Válvula de bloqueio projetada para cabeça de poço de petróleo e Árvore de Natal Seca, entre outras aplicações. Deverá ser apresentado certificado API 6A (ISO 10423) válido atestando a conformidade do produto. Não se incluem nesta família válvulas para aplicações que demandem requisitos não cobertos unicamente pela API 6A.
M-40 - Sistemas de distribuição e condicionamento, equipamentos e componentes | 98011121 - Válvula gaveta conforme API 6A | Estratégica | Válvula de bloqueio projetada para cabeça de poço de petróleo e Árvore de Natal Seca, entre outras aplicações. O fechamento é feito pelo movimento de uma gaveta com faces paralelas deslocando-se perpendicularmente ao sentido do fluxo. Deverá ser apresentado certificado API 6A (ISO 10423) válido atestando a conformidade do produto. Não se incluem nesta família válvulas para aplicações que demandem requisitos não cobertos unicamente pela API 6A.
M-40 - Sistemas de distribuição e condicionamento, equipamentos e componentes | 98011122 - Válvula gaveta submarina | Crítica | "Válvula de bloqueio projetada para utilização submarina. Contempla válvulas de bloqueio e bloqueio de segurança, com e sem produção de areia, para lâminas d'água rasas(até 50 metros) e profundas (acima de 300 metros) em conformidade com os seguintes padrões: • API 17D Anexo L (ISO 13628-4) Não se incluem nesta família válvulas para aplicações que demandem requisitos cobertos unicamente pela API 6A a qual possui família de material específica (FM Válvula gaveta conforme API 6A)."
M-40 - Sistemas de distribuição e condicionamento, equipamentos e componentes | 98011123 - Choke de produção/injeção conforme API 6A | Crítica | Dispositivo que serve para controlar a vazão de escoamento do óleo, gás ou água, visando controlar as pressões de cabeça de poço e linha de produção/injeção, entre outras aplicações. Deverá ser apresentado certificado API 6A (ISO 10423) válido atestando a conformidade do produto.
M-40 - Sistemas de distribuição e condicionamento, equipamentos e componentes | 98011124 - Válvula para abrasivos tipo gaveta | Crítica | Válvulas gaveta especialmente projetadas para lama de poços (API 6A) sendo utilizada especificamente para fluidos abrasivos (mud gate valves). Compreende válvula de bloqueio acionada manualmente, por alavanca ou caixa de redução. Deverá ser apresentado certificado API 6A (ISO 10423) válido atestando a conformidade do produto. Não se incluem nesta família: • O conjunto válvula-atuador, composto de uma válvula e seu atuador casado, seja este do tipo hidráulico, pneumático ou elétrico"; • Válvulas gaveta API 6A, utilizadas para demais aplicações / fluidos.
M-40 - Sistemas de distribuição e condicionamento, equipamentos e componentes | 98011146 - [PQ] Resfriador a ar (Air cooler) | Crítica | Equipamento utilizado para resfriar fluidos por radiação, condução ou convecção, projetado e construído conforme a norma API 661 (ISO 13706), para trabalhar sob pressão, com vaso de pressão de acordo com o Código ASME BPVC Section VIII Divisão 1 ou Divisão 2, ou normas internacionais equivalentes tais como BS EN 13445 e AD Merkblatter. Incluem-se nesta família de material resfriadores a ar industriais para hidrocarbonetos, gás, água, vapor ou óleo. Não se enquadram nesta família de material: • Torres de resfriamento • Resfriadores de ar para ambiente • Permutadores de calor • Resfriadores de ar comprimido (aftercoolers ou intercoolers) utilizados com os compressores de ar.
M-40 - Sistemas de distribuição e condicionamento, equipamentos e componentes | 98011185 - Válvula globo angular para hidrante | Operacional | São válvulas globo projetadas (rosca, acessórios e materiais) exclusivamente para uso em sistemas de incêndio. Não se enquadram nesta família as válvulas globo retas e angulares utilizadas para outros fins.
M-40 - Sistemas de distribuição e condicionamento, equipamentos e componentes | 98011186 - Válvula seletora múltipla (MSV) | Crítica | Válvula seletora múltipla, MSV (Multiport Selector Valve) ou válvula seletora multivias - Dispositivo que permite o desvio de fluidos, a partir de uma única linha de saída para teste ou amostragem. Essa única linha de saída pode conectar-se a várias linhas de entrada de fluxo, simultaneamente. Embora essa tomada de saída esteja isolada, o fluxo das demais entradas são combinados em um grupo separado. Este dispositivo pode ser usado em uma variedade de petróleo e gás ou processos industriais. A válvula multivias (Multiport Flow Selector), substitui o manifold de testes e permite o teste individual de cada poço quando ele está alinhado ao separador. Não se incluem nesta família: • Manifolds; • Válvulas seletoras de fluxo; • Válvulas de instrumentação.
M-40 - Sistemas de distribuição e condicionamento, equipamentos e componentes | 98011187 - Válvula seletora de fluxo | Crítica | Válvula de 3 ou 4 vias que possibilita a troca de fluxo de linhas paralelas sem interrupção de operação através do deslocamento axial do obturador contra a sede do bocal que se deseja fechar, permitindo o fluxo pelo outro bocal. Portanto não é uma válvula de bloqueio pois fechando-se um lado, o fluxo ocorre pelo outro. Não se incluem nesta família: • Válvulas de bloqueio (tipo 3 vias); • Manifolds; • Válvulas seletoras múltiplas (multivias); • Válvulas de instrumentação.
M-40 - Sistemas de distribuição e condicionamento, equipamentos e componentes | 98011216 - [PQ] Válvula borboleta bi-excêntrica | Crítica | São válvulas de acionamento manual onde o bloqueio é feito por um disco. Apresentam performance melhor que as concêntricas. A vedação é realizada por contato entre um anel resiliente e o disco. As válvulas desta classe são acionadas manualmente, por alavanca ou caixa de redução. Não se incluem nesta família o conjunto válvula-atuador, composto de uma válvula e seu atuador casado, seja este do tipo hidráulico, pneumático ou elétrico.
M-40 - Sistemas de distribuição e condicionamento, equipamentos e componentes | 98011217 - [PQ] Válvula borboleta tri-excêntrica | Crítica | São válvulas de acionamento manual onde o bloqueio é feito por um disco. Nesse tipo de válvula a haste é posicionada fora do centro geométrico da válvula, atrás do disco, e não há atrito entre disco e sedes durante o fechamento, reduzindo desgaste. A vedação é realizada por contato metálico entre disco e sede. As válvulas desta classe são acionadas manualmente, por alavanca ou caixa de redução. Não se incluem nesta família o conjunto válvula-atuador, composto de uma válvula e seu atuador casado, seja este do tipo hidráulico, pneumático ou elétrico.
M-40 - Sistemas de distribuição e condicionamento, equipamentos e componentes | 98011234 - Válvula reguladora de temperatura | Crítica | Dispositivo que tem a função de controlar automaticamente e regular a temperatura, fazendo com que a mesma se mantenha dentro dos limites preestabelecidos, abrindo ou restringindo a passagem de fluxo de liquido ou vapor para controle de temperatura. Pode ser de ação direta ou auto-operadas. Não se incluem nesta classe as válvulas de expansão, que promovem a mudança de fase de um fluido frigorígeno.
M-40 - Sistemas de distribuição e condicionamento, equipamentos e componentes | 98011237 - Purificador de óleo | Operacional | Equipamento utilizado para separar o óleo de contaminantes como a água, gases e outras impurezas. Incluem-se nesta família os purificadores com os seguintes tipos de processo: - Termo-vácuo (aquecendo em vácuo); - Unidades secadoras de óleo; - Unidades purificador de membrana. Esta família não engloba os purificadores e separadores de óleo centrífugos.
M-40 - Sistemas de distribuição e condicionamento, equipamentos e componentes | 98011254 - Compressor centrífugo API 672 | Crítica | Compressor do tipo dinâmico "integrally geared" para compressão de ar de serviço e instrumentos segundo padrão construtivo API 672. Excluem-se desta família os compressores de uso especial em serviços de ar de processo que são cobertos pela API 617.
M-40 - Sistemas de distribuição e condicionamento, equipamentos e componentes | 98011255 - Compressor centrífugo API 617 | Estratégica | Unidade de compressão conforme padrão construtivo API 617. Esta família de material compreende o fornecimento do compressor acionador (turbina, motor elétrico), sistema de lubrificação, trocador de calor, painel de automação, skid, dentre outros componentes da unidade. Turbocompressores estão inclusos nesta família desde que a unidade atenda ao padrão construtivo API 617.
M-40 - Sistemas de distribuição e condicionamento, equipamentos e componentes | 98011256 - [PQ] Válvula gaveta | Estratégica | Válvula de bloqueio podendo ser de acionamento manual, hidráulico, pneumático ou elétrico, que trabalha totalmente aberta ou fechada. O fechamento é feito pelo movimento do obturador, que em consequência da rotação da haste roscada, desloca-se paralelamente as guias da válvula e perpendicularmente ao sentido do fluxo, assentando-se entre duas sedes em planos paralelos. As normas de referência do fornecimento são API 6D, e/ou API 600, e/ou API 602 e/ou NBR 15287. Esta família não inclui válvulas gaveta utilizadas em sistemas de completação de poços de petróleo. Esta família, também, não inclui válvulas gaveta de ligas de cobre e ferro fundido
M-40 - Sistemas de distribuição e condicionamento, equipamentos e componentes | 98011284 - Posicionador para válvula de controle | Operacional | Dispositivo que transmite pressão de carga para o atuador, permitindo posicionar a haste da válvula no valor exato determinado pelo sinal de controle.
M-40 - Sistemas de distribuição e condicionamento, equipamentos e componentes | 98011497 - Regulador e intensificador de Pressão | Crítica | Reguladores de pressão são dispositivos de controle de pressão, destinado a reduzir uma pressão de entrada, geralmente variável, para uma pressão regulada de saída. E também está incluso nesta Família intensificadores de pressão, dispositivo que converte a energia do fluído sob baixa pressão em energia do fluído sob alta pressão, isto é, através de uma baixa pressão de ar aplicada a uma grande área, cria-se uma alta pressão de ar para uma pequena área.
M-40 - Sistemas de distribuição e condicionamento, equipamentos e componentes | 98011500 - Filtro hidráulico | Operacional | Filtro especialmente projetado para linhas de sistemas hidráulicos de comando (linhas de pressão, retorno ou sucção). Esses filtros se caracterizam pela capacidade de reter micropartículas do óleo hidráulico. Não se enquadram nesta família de material: • Filtro de óleo lubrificante; • Filtro de água; • Filtro de combustível.
M-40 - Sistemas de distribuição e condicionamento, equipamentos e componentes | 98011501 - Filtro para ar comprimido | Operacional | Filtro de linha ou para entrada de equipamentos de uso não específico com elementos filtrantes de papel plissado e/ou tela, próprio para linhas de ar comprimido seco e isento de óleo. Não se enquadram nesta família de material: • Filtros de uso geral para ar; • Filtros coalescedores (que separam água e aerosóis do ar); • Filtros Y ; • Conjuntos de filtragem, regulagem de pressão e oleador.
M-40 - Sistemas de distribuição e condicionamento, equipamentos e componentes | 98011506 - Válvula solenoide para área classificada | Operacional | Válvula de bloqueio, para uso em atmosfera explosiva, acionada por um solenoide eletromagnético que desloca um disco de vedação, interrompendo ou permitindo a passagem de fluido. Elas podem ser de duas, três, quatro ou mais vias. Excluem-se desta família as válvulas de controle direcional hidráulica.
M-40 - Sistemas de distribuição e condicionamento, equipamentos e componentes | 98011507 - Válvula solenoide para área não classificada | Operacional | Válvula de bloqueio acionada por um solenoide eletromagnético que desloca um disco de vedação, interrompendo ou permitindo a passagem de fluido. Elas podem ser de duas, três, quatro ou mais vias. Excluem-se desta família as válvulas de controle direcional hidráulica. Excluem-se desta família as válvulas solenoides para área classificada.
M-40 - Sistemas de distribuição e condicionamento, equipamentos e componentes | 98011519 - Conexão para tubos conformáveis (tubing) e acessórios | Operacional | São componentes mecânicos de precisão utilizados para conectar extremidades de tubos conformáveis, válvulas, sistemas hidráulicos, etc. As conexões dessa família são padronizadas segundo várias normas: NPT, BSP, JIC, UNF, etc. Incluem-se nessa família alguns acessórios somente roscados, exemplos: bucha de redução e niple NPT ou BSP. Não se incluem nessa família conexões para tubo conformável que utilizem as seguintes tecnologias: - Conexões DE (ou OD) de anilha simples objeto da família 98011635; - Conexões DE (ou OD) de anilha dupla objeto da família 98011520.
M-40 - Sistemas de distribuição e condicionamento, equipamentos e componentes | 98011520 - Conexão DE de anilha dupla ASTM F1387 | Crítica | São componentes mecânicos de precisão utilizados para conectar extremidades de tubos conformáveis sendo que sua utilização se dá através de fixação no diâmetro externo DE (ou do inglês OD) dos tubings com sistema de anilha dupla para cravamento mecânico e vedação. Exemplos de tipos de conexões DE: conector, união, tê, união cotovelo, tampão, bujão, cruzeta, etc. As conexões DE dessa família têm aplicação limitada ao máximo de 2" de diâmetro e devem ser do tipo anilha dupla. Não se incluem nesta família: - conexões para tubos conformáveis (tubings) que não utilizem tecnologia de anilha (simples ou dupla) objeto da família 98011519; - conexões DE (ou OD) de anilha simples objeto da família 98011635.
M-40 - Sistemas de distribuição e condicionamento, equipamentos e componentes | 98011556 - Elemento filtrante tipo membrana para filtração industrial | Operacional | Esta família de material contempla o fornecimento de elementos filtrantes tipo módulo de membrana e demais internos consumíveis dos filtros industriais de membrana
M-40 - Sistemas de distribuição e condicionamento, equipamentos e componentes | 98011557 - Sistema de filtração de membrana industrial | Crítica | Sistema de filtração de membranas industrial (ultrafiltração e microfiltração) e utilizadas nas Unidades de Remoção de sólidos no tratamento de água e no tratamento de efluentes (MBR)
M-40 - Sistemas de distribuição e condicionamento, equipamentos e componentes | 98011564 - Cloradores de água | Operacional | Equipamento de manipulação de cloro para tratamento de água.
M-40 - Sistemas de distribuição e condicionamento, equipamentos e componentes | 98011589 - Válvula hidráulica para circuitos fluido dinâmicos | Operacional | Válvulas utilizadas em circuitos hidráulicos fluido dinâmicos (fluido em alta pressão é utilizado para mover dispositivos) manuais, pilotadas ou auto-operadas. Podem ser de controle direcional, de descarga ou alívio, de contra-balanço, de seqüência, redutora ou controladora de fluxo ou pressão, supressora de choque, direcionais, de duas, três ou mais vias. Excluem-se desta família de material: • Válvulas solenóide; • Válvulas de expansão; • Válvulas termostáticas; • Válvulas de painéis (Válvulas de bloqueio de pequeno porte); • Válvulas industriais convencionais; • Válvulas de controle; • Válvulas segurança ou alívo (PSV).
M-40 - Sistemas de distribuição e condicionamento, equipamentos e componentes | 98011635 - Conexões DE de anilha simples | Operacional | São componentes mecânicos de precisão utilizados para conectar extremidades de tubos conformáveis sendo que sua utilização se dá através de fixação no diâmetro externo DE (ou do inglês OD) dos tubings com sistema de anilha simples para cravamento mecânico e vedação. Exemplos de tipos de conexões DE: conector, união, tê, união cotovelo, tampão, bujão, cruzeta, etc. As conexões DE dessa família têm aplicação limitada ao máximo de 2" de diâmetro e devem ser do tipo anilha simples. Não se incluem nesta família: - conexões para tubos conformáveis (tubings) que não utilizem tecnologia de anilha (simples ou dupla) objeto da família 98011519; - conexões DE (ou OD) de anilha dupla objeto da família 98011520.
M-40 - Sistemas de distribuição e condicionamento, equipamentos e componentes | 98011654 - Mangueira montada para uso industrial | Operacional | Mangueira montada com empatamento: Componente tubular flexível feito de material composto, resiliente para altas ou baixas pressões mas com empatamento (flanges, terminais ou acabamentos nas pontas). Não se incluem nesta família de material: • Mangotes marítimos (OCIMF / GMPHOM); • Dutos flexíveis (risers e flowlines); • Mangueiras conforme padrões API; • Mangueiras sem terminais; • Mangueiras para jardim; • Mangueiras metálicas flexíveis; • Mangueiras para veículos e equipamentos compradas como sobressalente (spare part); • Mangueiras de latex ou silicone de uso médico ou laboratorial.
M-40 - Sistemas de distribuição e condicionamento, equipamentos e componentes | 98011655 - Mangueira sem terminais para uso industrial | Operacional | Conduto flexível sem empatamento (sem terminações), em geral de plástico, borracha ou tecido resinado, composto ou com tramas de reforço, próprio para fluidos neutros ou agressivos. Utilizadas em sistemas hidráulicos, ar comprimido, equipamentos de lubrificação, condução de combustíveis, sistema de refrigeração e que ao serem utilizadas, são colocadas em suas extremidades, conexões prensadas ou reutilizáveis. Não se incluem nesta família de material: • Mangotes marítimos (OCIMF / GMPHOM); • Dutos flexíveis (risers e flowlines); • Mangueiras conforme padrões API; • Mangueiras com terminais (empatamento); • Mangueiras para jardim; • Mangueiras metálicas flexíveis; • Mangueiras para veículos e equipamentos compradas como sobressalente (spare part); • Mangueiras de látex ou silicone de uso médico ou laboratorial.
M-40 - Sistemas de distribuição e condicionamento, equipamentos e componentes | 98011674 - Tubos compósitos resinados API 15LR | Operacional | Compreende tubos compósitos resinados padronizados segundo a norma API 15LR.
M-40 - Sistemas de distribuição e condicionamento, equipamentos e componentes | 98011874 - Sistema de injeção química para plantas de processo | Crítica | Sistemas de injeção química para plantas de processo, para injeção química submarina e para tratamento de água. Tipicamente fornecido em módulos, montados em "skids" ou "pacotes" para serem instalados em fundações.
M-40 - Sistemas de distribuição e condicionamento, equipamentos e componentes | 98011894 - Tubos compósitos resinados ASTM F1173 | Crítica | Compreende tubos compósitos resinados padronizados segundo a norma ASTM F1173
M-40 - Sistemas de distribuição e condicionamento, equipamentos e componentes | 98012004 - Bomba rotativa não normalizada | Operacional | Bomba de deslocamento positivo rotativa industriais não normalizadas. Não estão incluídas, nesta família, as bombas multifásicas e as bombas API 676.
M-40 - Sistemas de distribuição e condicionamento, equipamentos e componentes | 98012044 - Válvula de controle tipo macho | Crítica | São válvulas de regulagem que trabalham em posição aberta ou fechada, como em qualquer posição intermediária de fechamento. O fechamento é feito pelo obturador cônico ou cilíndrico vazado, inteiriço ou segmentado, que gira em torno do sua própria haste, perpendicularmente ao sentido do fluxo. Esta família contempla o conjunto válvula-atuador-posicionador, composto de uma válvula e seu atuador casado, seja este do tipo hidráulico, pneumático ou elétrico. Representam válvulas de controle (XV) associadas a malha de controle, capaz de mudar a posição de uma peça de fechamento na válvula em resposta a um sinal do sistema de controle. Não se incluem nesta família: • Válvulas tipo macho com acionamento manual (por alavanca, volante ou caixa de redução); • Válvulas de sistema de intertravamento com função SDV ou BDV.
M-40 - Sistemas de distribuição e condicionamento, equipamentos e componentes | 98012054 - Tubos plásticos rígidos normalizados para aplicações industriais | Operacional | Tubos plásticos rígidos e normalizados para aplicações industriais. Esta família de material compreende os tubos de acordo com os seguintes padrões: ABNT NBR 10846 ABNT NBR 14462 ABNT NBR 15884-1 ABNT NBR 7368 tp.IV ASTM D 1785 ASTM D 2846 ASTM F441 AWWA C950 DIN 8077
M-40 - Sistemas de distribuição e condicionamento, equipamentos e componentes | 98012065 - Válvula de controle tipo gaveta | Crítica | São válvulas de regulagem que trabalham em posição aberta ou fechada. O fechamento é feito pelo movimento do obturador que desloca-se paralelamente as guias da válvula e perpendicularmente ao sentido do fluxo, assentando-se entre duas sedes em planos paralelos. Esta família contempla o conjunto válvula-atuador-posicionador, composto de uma válvula e seu atuador casado, seja este do tipo hidráulico, pneumático ou elétrico. Representam válvulas de controle (XV) associadas a malha de controle, capaz de mudar a posição de uma peça de fechamento na válvula em resposta a um sinal do sistema de controle. Não se incluem nesta família: • Válvulas manuais por alavanca ou volante com ou sem caixa de redução; • Válvulas de sistema de intertravamento com função SDV ou BDV.
M-40 - Sistemas de distribuição e condicionamento, equipamentos e componentes | 98012074 - Permutador de circuito impresso (PCHE) | Crítica | Trocador de calor composto por um conjunto de placas soldadas por difusão, com fabricação e projeto mecânico conforme ASME BPVC Section VIII ou EN 13445.
M-40 - Sistemas de distribuição e condicionamento, equipamentos e componentes | 98012084 - Tubos compósitos resinados API 15S e API 17J (onshore) | Crítica | Compreende tubos compósitos resinados padronizados segundo a norma API 15S e API 17J (onshore)
M-40 - Sistemas de distribuição e condicionamento, equipamentos e componentes | 98012134 - Válvula de recirculação | Crítica | São válvulas instaladas na descarga de bombas centrífugas com a função de controle de vazão mínima. Recircula o fluido para a sucção evitando a cavitação da bomba. Estas válvulas possuem dupla função além de recircular o produto tem a função de válvula de retenção para evitar o retorno do produto quando a bomda desligar, para impedir o giro do rotor em sentido contrário.
M-40 - Sistemas de distribuição e condicionamento, equipamentos e componentes | 98012274 - Placas sem gaxetas para permutadores do tipo placas gaxetadas | Crítica | Componentes especialmente fabricados para permutadores de calor placas gaxetadas (PHE – Plate Heat Exchanger). Fornecimento exclusivo das placas de troca térmica sem gaxetas instaladas.
M-40 - Sistemas de distribuição e condicionamento, equipamentos e componentes | 98012275 - Gaxetas para permutadores do tipo placas gaxetadas | Crítica | Componentes especialmente fabricados para permutadores de calor placas gaxetadas (PHE – Plate Heat Exchanger). Fornecimento exclusivo das gaxetas.
M-40 - Sistemas de distribuição e condicionamento, equipamentos e componentes | 98012276 - Placas com gaxetas para permutadores do tipo placas gaxetadas | Crítica | Componentes especialmente fabricados para permutadores de calor placas gaxetadas (PHE – Plate Heat Exchanger). Fornecimento das placas de troca térmica com gaxetas instaladas. Excluem-se desta Famílias os fornecimentos de placas ou gaxetas isoladamente.
M-40 - Sistemas de distribuição e condicionamento, equipamentos e componentes | 98012284 - Válvula do sistema de intertravamento tipo macho | Crítica | Compreendem válvulas SDV (Shutdown valves) e BDV (Blowdown valves). Válvulas SDV ("SHUTDOWN VALVE") ou de parada de emergência, são elementos finais de controle automático, acionados pelo sistema de parada de emergência e/ou da lógica de intertravamento (proteção) da unidade, cuja função é bloquear determinados circuitos de processo e equipamentos. Válvulas BDV ("BLOWDOWN VALVE") ou válvulas de despressurização automática; são elementos finais de controle automático, acionados pelo sistema de intertravamento da unidade, cuja função é abrir outros circuitos, para permitir escoamento de fluido e despressurizar equipamentos. Para essa família é utilizado o obturador tipo macho. Não se incluem nesta família, válvulas macho nas seguintes situações: • Válvulas de controle; • Válvulas manuais ou em aplicações diferentes das descritas nesta família.
M-40 - Sistemas de distribuição e condicionamento, equipamentos e componentes | 98012294 - Equipamentos Submarinos do tipo PLEM, PLET, SKID | Crítica | Equipamento de distribuição de fluxo instalado no leito marinho. Estes equipamentos são: * PLEM - Pipeline End Manifold, equipamento assentado no leito marinho cuja função é direcionar o fluxo de fluidos de duas diferentes origens para um único destino (UEP, Monobóia, outro PLEM, Manifold, Poços); * PLET - Pipeline end termination: Equipamento instalado no leito marinho destinado a possibilitar a conexão submarina de dutos rígidos a dutos flexíveis. Pode ou não possuir uma válvula; * Equipamento Submarino em Linha (ILT- In Line Tee e ILW- In-Line Wye); * Válvulas Submarinas (ESDVs, Skid Valves). Excluem-se desta família: • As unidades de potência hidráulica (HPU) e elétrica (EPU), bem como os acessórios necessários para sua instalação; • Os sistemas manifolds submarinos
M-40 - Sistemas de distribuição e condicionamento, equipamentos e componentes | 98012304 - Válvula globo de ligas de cobre e ferro fundido | Operacional | São válvulas de regulagem por acionamento manual, que trabalham em posição aberta ou fechada, como em qualquer posição intermediária de fechamento. O fechamento é feito por meio de um tampão (obturador) que se ajusta contra uma única sede, cujo orifício está geralmente em posição paralela ao sentido geral do escoamento do fluido. Possuem grande perda de carga. São usadas basicamente para serviços de regulagem em linhas de água, líquidos em geral (não muito corrosivos) e ar. Incluem-se nesta família de material as válvulas globo com retenção e válvulas globo com obturador tipo agulha (válvula agulha). As válvulas desta classe são acionadas manualmente, por alavanca ou caixa de redução. Não se incluem nesta família: • Conjunto válvula-atuador, composto de uma válvula e seu atuador casado, seja este do tipo hidráulico, pneumático ou elétrico; • Válvula de instrumentação; • Válvulas globo angulares; • Válvulas globo para hidrantes. • Válvulas globos de aço, alumínio, níquel e suas ligas.
M-40 - Sistemas de distribuição e condicionamento, equipamentos e componentes | 98012305 - Válvula gaveta de ligas de cobre e ferro fundido | Operacional | Válvula de bloqueio podendo ser de acionamento manual, hidráulico, pneumático ou elétrico, que trabalha totalmente aberta ou fechada. O fechamento é feito pelo movimento do obturador, que em consequência da rotação da haste roscada, desloca-se paralelamente as guias da válvula e perpendicularmente ao sentido do fluxo, assentando-se entre duas sedes em planos paralelos. Esta família não inclui válvulas gaveta utilizadas em sistemas de completação de poços de petróleo. Esta família, também, não inclui válvulas gaveta de ligas de aço, alumínio, níquel e suas ligas.
M-40 - Sistemas de distribuição e condicionamento, equipamentos e componentes | 98012414 - Válvula de retenção tipo esfera de ligas de cobre e ferro fundido | Operacional | Válvula de retenção tipo esfera são válvulas de retenção semelhantes às válvulas de pistão, utilizadas para pequenos diâmetros, nas quais o fechamento é feito por meio de uma esfera. É o tipo de válvula de retenção cujo fechamento é mais rápido. São usadas para fluidos de alta viscosidade. Não se incluem nesta família as válvulas de retenção para instrumentação. Esta família, também, não inclui válvulas de retenção de aço, alumínio, níquel e suas ligas.
M-40 - Sistemas de distribuição e condicionamento, equipamentos e componentes | 98012415 - Válvula de retenção tipo pistão de ligas de cobre e ferro fundido | Operacional | Válvula auto-operada, acionada pela diferença de pressão do fluido a montante e a jusante com um obturador em forma de pistão que veda contra uma sede evitando retorno do fluido conduzido. Não se incluem nesta família as válvulas de retenção para instrumentação. Esta família, também, não inclui válvulas de retenção de aço, alumínio, níquel e suas ligas.
M-40 - Sistemas de distribuição e condicionamento, equipamentos e componentes | 98012417 - Válvula de retenção tipo portinhola dupla de ligas de cobre e ferro fundido | Operacional | Válvula auto-operada, acionada pela diferença de pressão do fluido a montante e a jusante, além da contra-pressão do fluido. A diferenciação dessa válvula em relação a de portinhola simples está no fato de o obturador ser uma chapa dupla em forma de duas meia-luas (dual plate) com retorno pela ação de molas. Não se incluem nesta família as válvulas de retenção para instrumentação, as de retenção tipo portinhola simples ou retenção tipo disco axial. Esta família, também, não inclui válvulas de retenção de ligas de aço, alumínio, níquel e suas ligas.
M-40 - Sistemas de distribuição e condicionamento, equipamentos e componentes | 98012418 - Válvula de retenção tipo portinhola simples de ligas de cobre e ferro fundido | Operacional | Válvula auto-operada, acionada pela diferença de pressão do fluido a montante e a jusante com um obturador em forma de disco que veda contra uma sede evitando retorno do fluido conduzido. Não se incluem nesta família as válvulas de retenção para instrumentação, as de retenção de portinhola dupla ou retenção tipo disco axial. Esta família, também, não inclui válvulas de retenção de ligas de aço, alumínio, níquel e suas ligas.
M-40 - Sistemas de distribuição e condicionamento, equipamentos e componentes | 98012494 - Válvula esfera de ligas de cobre e ferro fundido | Operacional | São válvulas de acionamento manual onde o bloqueio é feito por um obturador esférico vazado. As válvulas desta classe são acionadas manualmente, por alavanca ou caixa de redução. São usadas basicamente para serviços de regulagem em linhas de água, líquidos em geral (não muito corrosivos) e ar. Não se incluem nesta família as válvulas esfera para instrumentação. Esta família, também, não inclui válvulas esfera de aço, alumínio, níquel e suas ligas.
M-40 - Sistemas de distribuição e condicionamento, equipamentos e componentes | 98012544 - Válvula de segurança e/ou alívio para instrumentação | Operacional | Dispositivos automáticos de segurança e/ou alívio de pressão, atuados quando a pressão estática do fluido a montante da válvula for superior à pressão de ajuste. Incluem-se nesta família as válvulas de pequeno diâmetro para aplicação em instrumentação, as quais não se aplicam ao processo, não necessitando de Certificação de Capacidade de Vazão conforme ASME VIII Divisão I e nem do Selo ASME.
M-40 - Sistemas de distribuição e condicionamento, equipamentos e componentes | 98012564 - Válvulas de Alívio de pressão/vácuo com corta-chamas | Crítica | Dispositivo auto-operado com corta-chamas, composto por uma ou duas válvulas de retenção (uma de admissão e outra de descarga) e que é montado no teto dos tanques de armazenamento, em navios petroleiros e FPSOs (proteção em operações de alívio de óleo para admissão ou descarga de gás inerte) ou em tubulações para possibilitar a saída e/ou a admissão de ar durante o enchimento ou esvaziamento desses tanques ou tubos. Não se enquadram nesta família de material as válvulas de segurança e/ou alívio. Não se enquadram nesta família de material as válvulas de Alívio de pressão/vácuo fornecida sem corta-chamas.
M-40 - Sistemas de distribuição e condicionamento, equipamentos e componentes | 98012614 - Mangueira para transferência de diesel | Crítica | Mangueira (mangote) para transferência de diesel de barco de abastecimento para plataformas.
M-40 - Sistemas de distribuição e condicionamento, equipamentos e componentes | 98012636 - [PQ] MLP para dutos submarinos com ligas alternativas | Crítica | Tubos bimetálicos tipo MLP (Mechanically Lined Pipe) para dutos submarinos com revestimento interno anticorrosivo nas ligas 6Mo, 825 e/ou 904L.
M-40 - Sistemas de distribuição e condicionamento, equipamentos e componentes | 98012924 - Bomba alternativa não normalizada | Operacional | Bomba alternativa industrial não normalizada. Não estão incluídas, nesta família, as bombas alternativas conforme API 7K, RP7L e conforme API 674.
M-40 - Sistemas de distribuição e condicionamento, equipamentos e componentes | 98013104 - Válvula NSV para linhas de mangotes marítimos de Offloading | Crítica | Válvula de retenção, com fechamento automático por mola, de aço, aplicada em linhas de mangotes marítimos de Offloading de 20 polegadas de Unidades FPSO ou FSO, para conexão a navios aliviadores através da conexão do tipo BLS (Bow Loading System) de navios aliviadores. Válvula conhecida por NSV (North Sea Valve), HEV (Hose End Valve) ou OHTP (Outboard Hose Termination Piece).
M-40 - Sistemas de distribuição e condicionamento, equipamentos e componentes | 98013154 - Juntas para Trocadores de Calor | Crítica | Juntas para trocadores de calor, podendo ser metálicas ou não metálicas, com dimensões não padronizadas. Incluem-se nessa família: juntas do tipo dupla-camisa, maciça serrilhada, corrugadas, espirometálicas e placas de grafite flexível, reforçadas ou não com alma metálica.
M-40 - Sistemas de distribuição e condicionamento, equipamentos e componentes | 98013204 - Compressor alternativo API 618 | Estratégica | Unidade de compressão conforme padrão construtivo API 618 ou ISO 13631. Esta família de material compreende o fornecimento do compressor, acionador, sistema de lubrificação, trocador de calor, painel de automação, garrafas de pulsação, skid, dentre outros componentes da unidade.
M-40 - Sistemas de distribuição e condicionamento, equipamentos e componentes | 98013256 - Válvula pneumática | Operacional | Válvulas utilizadas para comandar os cilindros pneumáticos (elemento de trabalho), utilizando como fluido o ar comprimido ou vácuo.
M-41 - Equipamentos para medição, testes, observação e laboratório | 98010019 - Transmissor de pH | Operacional | Instrumento de processo utilizado na medição da concentração de íons hidrogênio (pH).
M-41 - Equipamentos para medição, testes, observação e laboratório | 98010169 - Lançador e recebedor de PIG | Estratégica | Enquadram-se nesta família os Lançadores e Recebedores de PIG, projetados conforme ASME B 31.3, ASME B 31.4 ou ASME B31.8, incluindo o tampão da câmara. Excluem-se desta família os demais acessórios e componentes.
M-41 - Equipamentos para medição, testes, observação e laboratório | 98010200 - Visor de fluxo | Operacional | Visor de fluxo provido de um rotor, esfera ou bandeirola móvel que indica, aproximadamente, a velocidade ou a vazão de um fluido numa linha de tubulação. Excluem-se desta família os rotâmetros.
M-41 - Equipamentos para medição, testes, observação e laboratório | 98010226 - Analisador de gases | Operacional | Instrumentos analíticos instalados em campo ou em abrigo especial com o objetivo de analisar amostras de gases de forma contínua, enviando sinais para o sistema de automação para posterior utilização, seja em controle de processo, segurança (intertravamento) ou análise de qualidade.
M-41 - Equipamentos para medição, testes, observação e laboratório | 98010245 - Orifício de restrição | Operacional | Dispositivo que gera uma queda de pressão numa linha em operação, onde a redução de pressão é necessária para atender uma aplicação específica.
M-41 - Equipamentos para medição, testes, observação e laboratório | 98010257 - Sensor de proximidade | Operacional | Dispositivos que detectam objetos sem que haja necessidade de estar em contato físico. Esta família engloba os sensores capacitivo, indutivo, fotoelétrico, infravermelho, magnético, resistivo e ultrassônico. Os sensores de proximidade podem ser usados para detecção de fim de curso.
M-41 - Equipamentos para medição, testes, observação e laboratório | 98010261 - Rotâmetro | Operacional | Instrumento para medir fluxo, com área variável, dotado de um êmbolo, peão ou esfera flutuante, que se move verticalmente em um duto transparente indicando a vazão instantânea de fluido.
M-41 - Equipamentos para medição, testes, observação e laboratório | 98010274 - Termômetro bimetálico | Operacional | Instrumento para medir e indicar a temperatura, construído de uma escala graduada e ponteiro indicador, tendo como sensor um elemento bimetálico integrado.
M-41 - Equipamentos para medição, testes, observação e laboratório | 98010305 - Transmissor de posição | Operacional | Instrumento que determina a posição ou o deslocamento da haste de válvulas, ventiladores, dampers ou outros dispositivos; e transmite um sinal de saída padrão (4-20 mA) para um dispositivo de indicação.
M-41 - Equipamentos para medição, testes, observação e laboratório | 98010306 - Transmissor de temperatura | Operacional | Instrumento que processa e transmite à distância o sinal de um sensor de temperatura. O transmissor de temperatura pode incorporar o sensor (termopar, termoresistência ou outra tecnologia) ou um indicador secundário.
M-41 - Equipamentos para medição, testes, observação e laboratório | 98010309 - Placa de orifício | Operacional | Um dispositivo em forma de raquete ou coroa circular, que restringe um fluxo por meio de um orifício padronizado, causando uma perda de carga que pode ser correlacionada à vazão.
M-41 - Equipamentos para medição, testes, observação e laboratório | 98010354 - Bocal de vazão | Operacional | Dispositivo em forma de bocal que restringe um fluxo por meio de um condutor curto padronizado, causando uma perda de carga que pode ser correlacionada à vazão e, por isso, utilizado como elemento primário de uma cadeia de medição de vazão.
M-41 - Equipamentos para medição, testes, observação e laboratório | 98010355 - Transmissor de condutividade | Operacional | Instrumento de processo utilizado na medição da condutividade elétrica de líquidos.
M-41 - Equipamentos para medição, testes, observação e laboratório | 98010404 - Transmissor de nível | Operacional | Dispositivo para medição de nível de líquidos em tanques ou vasos. Exemplos: transmissores de nível tipo radar, ultrassônico, capacitivo, radiométrico, empuxo e magnetorestritivo.
M-41 - Equipamentos para medição, testes, observação e laboratório | 98010405 - Transmissor de densidade | Operacional | Dispositivos capazes de efetuar a leitura de densidade de um fluido de modo online e enviar estes dados para uma central de operações para efetuar monitoração, controle e/ou intertravamento.
M-41 - Equipamentos para medição, testes, observação e laboratório | 98010406 - Termopar | Operacional | Consiste em dois condutores metálicos diferentes e puros (ou com ligas homogêneas), unidos em uma extremidade. O termopar gera um sinal elétrico decorrente da diferença de temperatura em suas extremidades. Esta família engloba os tipos de termopar B, E, K, J, N, R, S e T.
M-41 - Equipamentos para medição, testes, observação e laboratório | 98010407 - [PQ] Manômetros | Operacional | Instrumento para medir e indicar pressão maior ou menor que a pressão atmosférica local. Esta família engloba manômetros e manovacuômetros.
M-41 - Equipamentos para medição, testes, observação e laboratório | 98010422 - Explosímetro | Operacional | Instrumento para rápida detecção e medição de gases ou vapores combustíveis no ar. Pode ser utilizado no meio ambiente ou através de linha de amostragem, extraindo amostras de áreas remotas.
M-41 - Equipamentos para medição, testes, observação e laboratório | 98010426 - Transmissor de pressão | Operacional | Dispositivos utilizados para medição de pressão, englobando por exemplo os transmissores de pressão absoluta, diferencial e manométrica.
M-41 - Equipamentos para medição, testes, observação e laboratório | 98010427 - Cromatógrafo de gás para processo | Operacional | Instrumentos que utilizam o princípio da cromatografia, sendo instalados em campo ou em abrigo especial com o objetivo de analisar amostras de gases de forma contínua, enviando sinais para o sistema de automação para posterior utilização, seja em controle de processo, segurança (intertravamento) ou análise de qualidade.
M-41 - Equipamentos para medição, testes, observação e laboratório | 98010465 - Detector de chama para fornos e caldeiras | Crítica | Instrumento que detecta a presença de chama, com aplicações voltadas para fornos e caldeiras. Esta família engloba os detectores de chama acústico, combinado.UV/IR, infravermelho, ultravioleta e ionização de chama.
M-41 - Equipamentos para medição, testes, observação e laboratório | 98010466 - Visor de nível | Operacional | Instrumentos destinado à visualização do nível de líquidos ou da interface entre dois líquidos imiscíveis, em vasos, colunas, reatores, tanques ou em equipamentos afins, submetidos ou não a pressão. Para atender as aplicações em diversos processos, existem os visores do tipo tubular, os visores de vidro plano e os visores especiais. Esta família engloba os visores tipo flutuador magnético, palhetas magnéticas, refletivo, refletivo c/câmara expandida, régua, transparente, transparente c/câmara expandida, tubular e tubular com flutuador.
M-41 - Equipamentos para medição, testes, observação e laboratório | 98010467 - Indicador remoto | Operacional | Dispositivo que percebe sinais remotos correlacionados a variáveis de processo, tais como: temperatura, vazão, pressão e nível. O indicador remoto apresenta a todo instante o valor da variável medida.
M-41 - Equipamentos para medição, testes, observação e laboratório | 98010575 - Coletores para amostragem de fluidos | Operacional | Dispositivo por meio do qual pode ser retirada uma porção representativa de fluidos para análise ou exame.
M-41 - Equipamentos para medição, testes, observação e laboratório | 98010806 - Provador de deslocamento mecânico | Crítica | Provador de deslocamento mecânico que realiza amostragem representativa de volume de um determinado fluido para a calibração de medidores de vazão.
M-41 - Equipamentos para medição, testes, observação e laboratório | 98010807 - Computador de vazão | Operacional | É um processador associado a uma unidade de memória que recebe sinais elétricos convertidos que representam variáveis do sistema de medição de vazão de fluidos e que executa cálculos objetivando disponibilizar vazões e totalizações.
M-41 - Equipamentos para medição, testes, observação e laboratório | 98010808 - Célula de carga | Operacional | Dispositivo que produz um sinal de saída correspondente à massa ou a força aplicada. O princípio de funcionamento das células de carga baseia-se na variação da resistência ôhmica de um sensor denominado extensômetro ou strain gage. Quatro desses sensores são ligados entre si, segundo uma ponte de Wheatstone. O desbalanceamento da mesma, em virtude da deformação dos extensômetros, é proporcional à força que a provoca.
M-41 - Equipamentos para medição, testes, observação e laboratório | 98010809 - Câmera térmica fixa | Operacional | Dispositivo integrante de instalações fixas de monitoramento que tem a finalidade de detectar radiação infravermelha e convertê-la em sinal eletrônico, produzindo imagens em padrão TV/vídeo. Exemplos de aplicação: monitoramento de vazamentos de óleo no mar, sistemas de vigilância e monitoramento de subestações.
M-41 - Equipamentos para medição, testes, observação e laboratório | 98010814 - Determinador do ponto de entupimento - Diesel | Operacional | Determinador do ponto de entupimento é o equipamento destinado a controle da qualidade do óleo diesel destinado à utilização como padrão nos ensaios de consumo e emissões.
M-41 - Equipamentos para medição, testes, observação e laboratório | 98010924 - Estação de medição para gás e líquido | Crítica | Sistema de medição composto por medidores de vazão, transmissores, computadores de vazão, IHM, gateway, analisadores de BS&W, analisador de densidade, amostradores manuais e automáticos, cromatógrafos, filtros e condicionadores de fluxo destinados a medição fiscal, transferência de custódia e de apropriação de óleo e gás.
M-41 - Equipamentos para medição, testes, observação e laboratório | 98010925 - Detector de gás tóxico pontual | Operacional | Instrumentos que rastreiam a presença, o escapamento ou a concentração de um gás tóxico em local determinado, podendo alarmar, transmitir sinais ou desencadear ações corretivas que se façam necessárias. Também incluem-se nessa família os detectores de CO2.
M-41 - Equipamentos para medição, testes, observação e laboratório | 98011104 - Analisador e detector cromatográficos para laboratório | Operacional | Instrumentos que se destinam a realizar cromatografia a gás, líquida ou iônica, para laboratório.
M-41 - Equipamentos para medição, testes, observação e laboratório | 98011105 - Equipamentos de espectroscopia e espectrometria | Operacional | Incluem-se nesta família os medidores e geradores de ondas e luz e a suas partes, divisores, timer ou contadores de frequência, medidores de frequência, laser, luxímetros, fotômetros, polarímetros ou refratômetros portáteis, estroboscópios, colorímetros, geradores de sinal, instrumentos p/termografia IR/óptica. Espectrometro de massas UV, IR, RMM, RAMAN, absorção atômica, RMN, FRX, DRX.
M-41 - Equipamentos para medição, testes, observação e laboratório | 98011106 - Opacímetro | Operacional | Aparelho utilizado na medição do índice k (quantidade de fumaça emitida por metro) e da opacidade (grau de enegrecimento expresso em porcentagem) da fumaça expelida pelo escapamento, resultante da eficiência de combustão dos motores do ciclo diesel.
M-41 - Equipamentos para medição, testes, observação e laboratório | 98011149 - Sistema de medição de poços por vasos separadores de teste | Crítica | Unidades móveis formadas por um separador das fases líquida e gasosa, com medidores para ambas as fases. Essa unidade é montada em estruturas próprias para transporte e configurada para ser instalada entre a saída de poço e a linha de produção, a fim de aferir as vazões produzidas conforme regulamento aplicável.
M-41 - Equipamentos para medição, testes, observação e laboratório | 98011170 - Monitor de vibração | Operacional | Instrumento estacionário ou portátil projetado para aquisitar dados, monitorar amplitude de vibração (deslocamento, velocidade ou aceleração) e fase numa faixa de frequência para diagnosticar equipamentos rotativos.
M-41 - Equipamentos para medição, testes, observação e laboratório | 98011264 - Transmissor de vazão | Crítica | Instrumento que mede a taxa de fluxo ou quantidade de um fluido em movimento num conduto fechado, constituído, usualmente, de um dispositivo primário e outro secundário. Esta família engloba os transmissores do tipo deslocamento positivo, magnético, mássico-Coríolis, rotor magnético, termal, turbina, ultrassônico, V-Cone e vortex. Excluem-se desta família os medidores ultrassônicos para tocha/flare.
M-41 - Equipamentos para medição, testes, observação e laboratório | 98011344 - Sistema de aquisição de dados ambientais | Operacional | Consiste no fornecimento de equipamentos, instrumentos e sistema de aquisição de dados que reunidos num projeto desempenham um conjunto de funções voltadas para a monitoração das condições atmosféricas. É de responsabilidade do fornecedor a integração final deste sistema com o software PETROBRAS que aquisita as informações e as disponibiliza na rede corporativa.
M-41 - Equipamentos para medição, testes, observação e laboratório | 98011354 - Analisador de BSW | Operacional | Instrumentos destinados a medir com precisão a concentração, fração de água e sedimentos em hidrocarbonetos, não sendo afetado pelos efeitos da salinidade, densidade, viscosidade, temperatura ou velocidade dos componentes analisados.
M-41 - Equipamentos para medição, testes, observação e laboratório | 98011355 - Analisador de umidade em gás | Operacional | Instrumento utilizado para medir a umidade contida em gás.
M-41 - Equipamentos para medição, testes, observação e laboratório | 98011356 - Transmissor de vazão gás ultrassônico para flare | Operacional | Transmissor/medidor de vazão ultrassônico, utilizado na medição de gás de tocha/flare.
M-41 - Equipamentos para medição, testes, observação e laboratório | 98011357 - Analisador óleo e graxa em água (TOG) | Operacional | Instrumento que consiste em um analisador de processo que visa determinar o teor de óleo e graxa em água, inclusive para atendimento a requisitos legais. Normalmente utiliza o princípio ótico conforme as seguintes tecnologias: fluorescência induzida – baseia-se no princípio de fluorescência induzida a laser (LIFS - Laser Induced Fluorescence Spectroscopy), com absorção de luz em um largo espectro; espalhamento de luz – baseia-se no espalhamento de luz infravermelho proximal (NIR – Near Infra Red). Excluem-se desta família o analisador de BSW (concentração de água em hidrocarboneto).
M-41 - Equipamentos para medição, testes, observação e laboratório | 98011503 - Sistema de proteção de máquina conforme API 670 | Crítica | Sistema de proteção de máquinas através de medições de vibração radial do eixo, vibração de carcaça, posição axial do eixo, velocidade de rotação do eixo, ângulo de fase, sobre velocidade e temperaturas críticas (temperatura dos mancais) abrangendo sensores, transdutores, monitores e processamento de sinais.
M-41 - Equipamentos para medição, testes, observação e laboratório | 98011521 - Detector de radiação | Operacional | Aparelho que em presença de uma radiação, fornece diretamente ou indiretamente um sinal ou outra indicação adequada para medir uma ou mais grandezas relacionadas com a radiação incidente.
M-41 - Equipamentos para medição, testes, observação e laboratório | 98011586 - Detector de gás inflamável pontual | Operacional | Instrumentos que rastreiam a presença, o escapamento ou a concentração de um gás inflamável em local determinado, podendo alarmar, transmitir sinais ou desencadear ações corretivas que se façam necessárias, informando a percentagem de LEL.
M-41 - Equipamentos para medição, testes, observação e laboratório | 98011944 - Sistema de Monitoração Preditiva para Equipamentos Elétricos | Crítica | Consiste em um sistema de monitoramento de variáveis em equipamentos elétricos em operação normal e contínua, não intruso, capaz de detectar falhas elétricas e que possua ferramentas que permitam identificar um processo de degradação nos sistemas de isolação ou condução de corrente com o objetivo de buscar ações que visam à prevenção ou mitigação de danos ao equipamento, ou aos sistemas elétricos.
M-43 - Componentes e suprimentos de comunicações e informática | 98010395 - Sistema de Circuito fechado de TV (CFTV) | Operacional | Sistema de CFTV composto de espectro visível, dispositivo de posicionamento (pan & tilt), HMI Local (monitores LCD e teclado dedicado) e sistema de controle de CFTV (switch de dados, multiplexador digital de vídeo, unidade de armazenamento e software de programação/seleção/exibição de imagens em tempo real).
M-43 - Componentes e suprimentos de comunicações e informática | 98010541 - Microcomputadores | Operacional | Microcomputadores para uso em ambientes corporativos. Incluem-se nesta família equipamentos tais como: assistentes pessoais, notebooks, PDAs, Tablets, microcomputador, docking stations, servidores, storages e sistemas de backup.
M-43 - Componentes e suprimentos de comunicações e informática | 98010584 - Telefones fixos e móveis para área classificada | Crítica | Equipamento que permite a comunicação à distância através da codificação de ondas sonoras em sinais elétricos e vice e versa para área classificada.
M-43 - Componentes e suprimentos de comunicações e informática | 98010594 - Cabo de rede de dados | Operacional | Cabo multipolar, contido em uma mesma capa, utilizado para transmissão de dados em instalações de computadores ou sistemas. Esta família abrange os cabos UTP (unshielded twisted pair) e STP (shielded twisted pair) para transmissão de dados
M-43 - Componentes e suprimentos de comunicações e informática | 98010604 - Cabo óptico | Crítica | Cabo constituído por fibras ópticas utilizado em sistemas de comunicação de dados com aplicações em ambientes terrestres, aéreos ou submarinos.
M-43 - Componentes e suprimentos de comunicações e informática | 98010645 - Roteador para rede de dados (WAN) | Operacional | Roteadores, comutadores (switchs), otimizadores (acelerador) para redes de dados, incluindo os seus acessórios.
M-43 - Componentes e suprimentos de comunicações e informática | 98010647 - Equipamento de radiocomunicação no modo convencional | Crítica | Equipamentos de radiocomunicação no modo convencional, nas faixas de frequência VHF/UHF, compreendendo repetidoras, sistemas irradiantes, transceptores (portáteis, e móveis), licenças e documentação necessárias para instalação e funcionamento dos sistemas. E suas partes. Excluem-se desta família os rádios troncalizados.
M-43 - Componentes e suprimentos de comunicações e informática | 98010648 - Equipamento de transmissão e recepção de sinal via satélite | Crítica | Conjunto de elementos que permite a recepção e sintonia de sinais de satélite, TVRO – TV Receive Only. Incluindo sistema de alerta de invasão de embarcação (SSAS), sistema automático de posicionamento de embarcação (AIS) e antena parabólica fixa e/ou estabilizada e Ominidirecional.
M-43 - Componentes e suprimentos de comunicações e informática | 98010649 - Equipamentos de telefonia Analógico/Digital | Crítica | São equipamentos de telefonia Analógico/Digital. Esta família abrange Centrais Telefônicas, Equipamentos Transmissão Voz IP, Gateway e Servidores para telefonia IP, Equipamentos ATAs (adaptador entre interfarce IP e interface TDM), e afins.
M-43 - Componentes e suprimentos de comunicações e informática | 98010650 - Sistema de radiocomunicação | Crítica | Fornecimento de sistema de rádio enlace, irradiante e trunking (troncalizado) com suas licenças e documentação necessários para sua instalação e funcionamento.
M-43 - Componentes e suprimentos de comunicações e informática | 98010652 - Sistemas de Rede de Dados Sem Fio (WLAN) e acessórios | Crítica | Sistemas de Rede de Dados Sem Fio (WLAN) e acessórios.
M-43 - Componentes e suprimentos de comunicações e informática | 98010653 - Equipamentos de segurança de rede de dados (Firewalls/ IDS/ IPS) | Crítica | Firewalls, Sensores IPS (Intrusion Protect System)/IDS(Intrusion Detection System) e sistema de Bypass (sistemas para desvio de fluxo de informações), bem como módulos e interfaces necessários.
M-43 - Componentes e suprimentos de comunicações e informática | 98010654 - Equipamentos de transmissão ótica | Crítica | São equipamentos de comunicação ótica de alta (10 a 100 Gbps) e média capacidade (até 10 Gbps). Esta família engloba os sistemas DWDM OTN, ROADM, SDH-NG e PTN(Multiplexadores) baseado em MPLS-TP para long haul (acima de 80 Km).
M-43 - Componentes e suprimentos de comunicações e informática | 98011585 - Software supervisão para SCADA | Crítica | Software de supervisão para sistemas em arquitetura SCADA (Sistema de Controle, Supervisão e Aquisição de Dados), responsável pela criação das interfaces visuais que disponibilizam informações para supervisão e controle de plantas/processos industriais pelas equipes de operação e manutenção, executado em servidores e estações de operação.
M-43 - Componentes e suprimentos de comunicações e informática | 98012454 - [PQ] Equipamentos para rede local | Crítica | A rede corporativa da PETROBRAS suporta o tráfego de informações de toda a companhia e é através da rede local que a força de trabalho as acessa. Os equipamentos da rede local da PETROBRAS estão presente em todos os ambientes e se caracteriza por equipamentos que permitem a conexão wireless ou através de cabos (switches, controladoras de rede wireless e access points).
M-43 - Componentes e suprimentos de comunicações e informática | 98012714 - [PQ] Roteadores e Plataforma de Orquestração | Crítica | Roteadores são a principal solução para encaminhamento de tráfego através do backbone de dados. O backbone é a estrutura de comunicação mais importante da companhia, interliga os principais centros de processamento de dados (CIPD, CCTI, CPTI), além de prédios administrativos e unidades industriais estratégicas. Através dessa estrutura, cursa toda a comunicação da companhia entre unidades onshore, offshore e com o mundo externo, nuvens públicas e INTERNET.
M-46 - Equipamentos e suprimentos de defesa, segurança pessoal, industrial e patrimonial | 98009948 - Sistemas de combate a incêndio | Crítica | Sprinkler: São sistemas completos, projetados para aspergir água de incêndioem ambientes vuneráveis a incêndios. Esses sistemas são formados por uma rede de tubos, aspersores, sistema de pressurização de água, detetores de temperatura ou de variação de temperatura, painéis de controle e/ou alarme e, eventualmente, válvulas de dilúvio e fluxostatos, conforme a configuração do projeto. Sistema de combate a incêndio por meio de CO2: É um sistema fixo de combate a incêndio composto por: sistema de armazenamento, válvulas mestres, válvulas unidirecionais, bicos difusores, sistema de ativação, alarme e sinalização. Sistema de supressão de incêndio através do gás FM-200: Trata-se de um gás limpo que combate o fogo por meio de resfriamento físico-químico, onde as moléculas do agente entram em contato com a frente de chama e absorvem o calor, por intermédio de reações químicas e físicas, quebrando a estrutura molecular do fogo. Sistema fixo para combate a incêndio por meio de água atomizada: é composto por sistema de pressurização, válvulas, bicos aspersores, sistema de ativação, alarme, sinalização.
M-46 - Equipamentos e suprimentos de defesa, segurança pessoal, industrial e patrimonial | 98009964 - Sistema de alarme de incêndio | Crítica | Sistema de alarme de incêndio: Sistema baseado em um painel de alarme que recebe sinais de sensores ou pontos de estado, colocados em posições escolhidas para revelar anormalidades que indiquem perigo de incêndio. Dentre as partes abrangidas por esta família incluem-se o painel de alarme, as fontes, cartões de circuito impresso, quadros sinóticos, jogo de plaquetas de identificação, software e outros componentes especificamente projetados para os painéis ou sistemas de alarme. Não se incluem nesta família os detectores de fumaça , os detetores de calor, os detectores de chama, nem os sistemas completos de alarme de incêndio.
M-46 - Equipamentos e suprimentos de defesa, segurança pessoal, industrial e patrimonial | 98009978 - Aparelho autônomo respiração | Operacional | Incluem-se nesta família os aparelhos autônomos de respiração de circuito aberto de demanda com pressão positiva para proteção das vias respiratórias em atmosferas com concentração de oxigênio menor ou igual a 12,5%, ou seja, em atmosferas Imediatamente Perigosas à Vida e a Saúde (IPVS); e/ou de circuito fechado de demanda com pressão positiva para proteção das vias respiratórias em atmosferas com concentração de oxigênio menor ou igual a 12,5%, ou seja, em atmosferas Imediatamente Perigosas à Vida e a Saúde (IPVS).
M-46 - Equipamentos e suprimentos de defesa, segurança pessoal, industrial e patrimonial | 98009979 - Respirador purificador de ar | Operacional | O respirador purificador de ar pode ser motorizado, ou não motorizado. Incluem-se nesta família: Peça semifacial filtrante (PFF1) para proteção das vias respiratórias contra poeiras e névoas; (PFF2) contra poeiras, névoas e fumos; (PFF3) contra poeiras, névoas, fumos e radionuclídeos. Peça um quarto facial, semifacial ou facial inteira com filtros para material particulado tipo P1 para proteção das vias respiratórias contra poeiras e névoas; P2 contra poeiras, névoas e fumos; P3 contra poeiras, névoas, fumos e radionuclídeos. Peça um quarto facial, semifacial ou facial inteira com filtros químicos e ou combinados para proteção das vias respiratórias contra gases e vapores e ou material particulado.
M-46 - Equipamentos e suprimentos de defesa, segurança pessoal, industrial e patrimonial | 98009980 - Espuma ou componente similar de supressão de incêndio | Operacional | Incluem-se nesta família o líquido gerador de espuma (LGE) e o aditivo inibidor de polimeração para LGE.
M-46 - Equipamentos e suprimentos de defesa, segurança pessoal, industrial e patrimonial | 98009981 - Vestimenta de proteção resistente ao fogo repentino RF | Operacional | Vestimentas de segurança "RF" - resistentes ao fogo repentino: Esta classe abriga as vestimentas de segurança resistentes ao fogo (RF), para uso diário utilizadas por toda a força de trabalho que possam estar expostos ao fogo repentino.
M-46 - Equipamentos e suprimentos de defesa, segurança pessoal, industrial e patrimonial | 98009982 - Vestimenta de proteção resistente ao arco elétrico e fogo repentino | Operacional | Vestimentas de segurança "RF" e "AE" - resistentes ao fogo repentino e ao arco elétrico: Esta classe abriga as vestimentas de segurança resistentes ao fogo (RF) e ao arco elétrico (AE) para uso diário por profissionais eletricistas e operadores de utilidades(categoria de risco 2) e para uso em manobras de subestações ou equipamentos que tenham confirmada, por avaliação técnica, categoria de risco superior (categoria de risco 3 ou 4), conforme estabelece a norma Petrobras N-2830.
M-46 - Equipamentos e suprimentos de defesa, segurança pessoal, industrial e patrimonial | 98010004 - Equipamentos para controle de acesso físico | Operacional | Fornecimento de equipamentos de controle de acesso físico de pessoas às instalações prediais e operacionais da Petrobras, tais como catracas ou bloqueios de acesso e dispositivos de controle de acesso de portas.
M-46 - Equipamentos e suprimentos de defesa, segurança pessoal, industrial e patrimonial | 98010006 - Crachá sem chip | Operacional | Fornecimento de crachá sem chip, para identificação funcional e utilização no controle de acesso de pessoas.
M-46 - Equipamentos e suprimentos de defesa, segurança pessoal, industrial e patrimonial | 98010007 - Colete balístico | Operacional | Fornecimento de equipamento utilizado visando à proteção dos seus utilizadores contra projéteis de armas de fogo.
M-46 - Equipamentos e suprimentos de defesa, segurança pessoal, industrial e patrimonial | 98010008 - Bocal aspersor de sistema de combate a incêndio diluvio | Operacional | Bocais ou bicos aspersores, instalados em tubulações do sistema de dilúvio, para descarregar jatos cônicos de água nebulizada em baixa, média ou alta velocidade e em densidade uniforme, para combater um incêndio pelo processo de resfriamento.
M-46 - Equipamentos e suprimentos de defesa, segurança pessoal, industrial e patrimonial | 98010009 - Canhão monitor de combate a incêndio | Operacional | Equipamento tipo fixo ou portátil utilizado para projetar água (jatos ou neblina) e/ou aplicar espuma em operações de combate a incêndio.
M-46 - Equipamentos e suprimentos de defesa, segurança pessoal, industrial e patrimonial | 98010010 - Extintores de incêndio | Operacional | Inclui-se nesta família o extintor de incêndio portátil, utilizado manualmente no combate de um princípio de incêndio; e extintor de incêndio sobre rodas, operado e transportado por um único operador.
M-46 - Equipamentos e suprimentos de defesa, segurança pessoal, industrial e patrimonial | 98010039 - Protetores faciais | Operacional | São utilizados para proteção da face contra impactos de partículas volantes, respingos de líquidos e poeiras.
M-46 - Equipamentos e suprimentos de defesa, segurança pessoal, industrial e patrimonial | 98010040 - Óculos de proteção | Operacional | São os óculos utilizados para proteção contra impactos de partículas volantes, contra luminosidade intensa, radiação ultravioleta e radiação infravermelha. São utilizados para forno/maçarico, mergulho, produtos químicos, soldador e impactos partículas volantes.
M-46 - Equipamentos e suprimentos de defesa, segurança pessoal, industrial e patrimonial | 98010041 - Máscara de solda | Operacional | A máscara de solda para proteção dos olhos e face é utilizada contra impactos de partículas volantes, radiação ultra-violeta, radiação infra-vermelha e luminosidade intensa.
M-46 - Equipamentos e suprimentos de defesa, segurança pessoal, industrial e patrimonial | 98010104 - Câmara de espuma | Operacional | É um dispositivo destinado à formação e condução de espuma para o interior de tanques de armazenamento de líquidos combustíveis.
M-46 - Equipamentos e suprimentos de defesa, segurança pessoal, industrial e patrimonial | 98010105 - Hidrante para combate a incêndio | Operacional | Dispositivo colocado na rede de distribuição de água, permitindo sua captação pelos bombeiros para combate a incêndio.
M-46 - Equipamentos e suprimentos de defesa, segurança pessoal, industrial e patrimonial | 98010106 - Chave manual para hidrante industrial | Operacional | Chave manual para retirada e colocação dos tampões das expedições do hidrante.
M-46 - Equipamentos e suprimentos de defesa, segurança pessoal, industrial e patrimonial | 98010107 - Chuveiro e lava-olhos de emergência | Operacional | Equipamento instalado na área industrial ou laboratório, para lavagem dos olhos nas ocorrências de contaminação com algum produto.
M-46 - Equipamentos e suprimentos de defesa, segurança pessoal, industrial e patrimonial | 98010108 - Respirador de adução de ar | Operacional | Incluem-se nesta família os respiradores de adução de ar tipo linha de ar comprimido: a) sem vedação facial de fluxo contínuo tipo capuz ou capacete para proteção das vias respiratórias em atmosferas com concentração de oxigênio maior que 12,5%; b) sem vedação facial de fluxo contínuo tipo capuz ou capacete para proteção das vias respiratórias em operações de jateamento e em atmosferas com concentração de oxigênio maior que 12,5%; c) com vedação facial de fluxo contínuo tipo peça semifacial ou facial inteira para proteção das vias respiratórias em atmosferas com concentração de oxigênio maior que 12,5%; d) de demanda com pressão positiva tipo peça semifacial ou facial inteira para proteção das vias respiratórias em atmosferas com concentração de oxigênio maior que 12,5%; e) de demanda com pressão positiva tipo peça facial inteira combinado com cilindro auxiliar para proteção das vias respiratórias em atmosferas com concentração de oxigênio menor ou igual que 12,5%, ou seja, em atmosferas Imediatamente Perigosas à Vida e a Saúde (IPVS).
M-46 - Equipamentos e suprimentos de defesa, segurança pessoal, industrial e patrimonial | 98010109 - Calçados de proteção | Operacional | São utilizados para proteção contra impactos de quedas de objetos sobre os artelhos, contra choques elétricos, contra agentes térmicos, contra agentes cortantes e escoriantes, contra umidade proveniente de operações com uso de água e contra respingos de produtos químicos.
M-46 - Equipamentos e suprimentos de defesa, segurança pessoal, industrial e patrimonial | 98010111 - Vestimentas de proteção | Operacional | Vestuário de segurança que oferece proteção para todo o corpo e para partes específicas como tronco, membros superiores e inferiores contra riscos de origem mecânica, química, radioativa e térmica.
M-46 - Equipamentos e suprimentos de defesa, segurança pessoal, industrial e patrimonial | 98010264 - Protetores auditivos | Operacional | Incluem-se os protetores auditivos do tipo: circum-auricular, de inserção, semi -auricular (inserção moldável), capa de canal e inserção pré-moldado.
M-46 - Equipamentos e suprimentos de defesa, segurança pessoal, industrial e patrimonial | 98010265 - Capacete de proteção | Operacional | São os capacetes utilizados para proteção contra impactos de objetos sobre o crânio, contra choques elétricos e contra riscos provenientes de fontes geradoras de calor nos trabalhos de combate a incêndio.
M-46 - Equipamentos e suprimentos de defesa, segurança pessoal, industrial e patrimonial | 98010266 - Manga de proteção | Operacional | Incluem-se nesta família as mangas para proteção contra choques elétricos, contra agentes abrasivos e escoriantes, contra agentes cortantes e perfurantes, contra umidade proveniente de operações com uso de água, contra agentes térmicos e contra agentes químicos.
M-46 - Equipamentos e suprimentos de defesa, segurança pessoal, industrial e patrimonial | 98010284 - Luvas de proteção | Operacional | São as luvas utilizadas para proteção das mãos contra agentes abrasivos e escoriantes, contra agentes cortantes e perfurantes, contra choques elétricos, contra agentes térmicos, contra agentes biológicos, contra agentes químicos, contra vibrações, contra umidade proveniente de operações com uso de água e contra radiações ionizantes. Excluem-se dessa família de material as luvas descartáveis de uso hospitalar e cirúrgico, assim como as dedeiras descartáveis.
M-46 - Equipamentos e suprimentos de defesa, segurança pessoal, industrial e patrimonial | 98010285 - Perneira de proteção | Operacional | Incluem-se nesta família as perneiras para proteção contra agentes abrasivos e escoriantes, contra agentes cortantes e perfurantes, contra umidade proveniente de operações com uso de água, contra agentes térmicos e contra agentes químicos.
M-46 - Equipamentos e suprimentos de defesa, segurança pessoal, industrial e patrimonial | 98010286 - Colete salva vidas | Operacional | Incluem-se nesta família os coletes de segurança dos tipos canga e jaleco, de insuflação rígida ou inflável, utilizados para salvatagem que permite a uma pessoa manter-se em flutuação na água.
M-46 - Equipamentos e suprimentos de defesa, segurança pessoal, industrial e patrimonial | 98010294 - Mangueira de incêndio | Operacional | Mangueira de incêndio: Equipamento de combate a incêndio, constituído essencialmente por um duto flexível dotado de uniões ( acessório acoplado às extremidades da mangueira para conexão desta). A norma NBR 11861 estabelece as condições mínimas exigíveis para mangueiras de incêndio para diâmetros nominais de 40 mm e 65 mm e comprimento de 15 m. Mangueira tipo 1: Mangueira construída com um reforço têxtil e para pressão de trabalho de 980 kPa (10 kgf/cm²) - Destina-se a edifícios de ocupação residencial; Mangueira tipo 2: Mangueira construída com um reforço têxtil e para pressão de trabalho de 1 370 kPa(14 kgf/cm²) - Destina-se a edifícios comerciais e industriais ou Corpo de Bombeiros; Mangueira tipo 3: Mangueira construída com dois reforços têxteis sobrepostos e para pressão de trabalho de 1 470 kPa (15 kgf/cm²) - Destina-se à área naval e industrial ou Corpo de Bombeiros, onde é desejável uma maior resistência à abrasão; Mangueira tipo 4: Mangueira construída com um reforço têxtil, acrescida de uma película externa de plástico e para pressão de trabalho de 1 370 kPa (14 kgf/cm²) - Destina-se à área industrial, onde é desejável uma maior resistência à abrasão; Mangueira tipo 5: Mangueira construída com um reforço têxtil, acrescida de um revestimento externo de borracha e para pressão de trabalho de 1 370 kPa (14 kgf/cm²) - Destina-se à área industrial, onde é desejável uma alta resistência à abrasão e a superfícies quentes.
M-46 - Equipamentos e suprimentos de defesa, segurança pessoal, industrial e patrimonial | 98010376 - Dampers estanques a gás e corta-fogo | Crítica | Dispositivo de proteção contra incêndio e estanqueidade em instalações de HVAC.
M-46 - Equipamentos e suprimentos de defesa, segurança pessoal, industrial e patrimonial | 98010464 - Detector de chama (incêndio) | Operacional | Instrumento que detecta a presença de chama através da irradiação do espectro de frequência da chama. Esta família engloba os detectores de chama tipo: acústico, combinado UV/IR, infravermelho, ultravioleta e ionização.
M-46 - Equipamentos e suprimentos de defesa, segurança pessoal, industrial e patrimonial | 98010475 - Equipamentos de proteção contra quedas em altura | Crítica | São equipamentos utilizados, onde possa existir risco de queda em altura. São projetados para uso em prevenção de acidentes no trabalho ou para minimizar consequências de um acidente de trabalho. Incluem-se nesta família o cinturão de proteção, o trava-quedas, o conector de ancoragem e o talabarte (dispositivo trava-quedas).
M-46 - Equipamentos e suprimentos de defesa, segurança pessoal, industrial e patrimonial | 98010486 - Transmissor EPIRB | Operacional | Sistema de sinalização marítimo de Rádio-balizas de sinalização de emergência (Emergency position-indicating radio beacons – EPIRB). Equipamento que compõe o conjunto de equipamentos do sistema GMDSS e tem por finalidade enviar um sinal de rádio para a localização de embarcações e plataformas em caso de afundamento.
M-46 - Equipamentos e suprimentos de defesa, segurança pessoal, industrial e patrimonial | 98010487 - Sinalizador náutico | Operacional | Equipamentos eletroeletrônicos instalados em bóias e monobóias para sinalizar a sua presença ou o objeto ao qual elas estão ligadas. As bóias e as monobóias não estão incluídas nesta família.
M-46 - Equipamentos e suprimentos de defesa, segurança pessoal, industrial e patrimonial | 98010494 - Acessórios para equipamentos de combate a incêndio | Operacional | São os acessórios utilizados para os equipamentos de combate a incêndio tais como: Esguicho para água ou espuma, proporcionador de espuma, derivante de fluxo, adaptador especial, redução especial, chave de aperto, união tipo engate rápido, carreta de espuma e tampão especial.
M-46 - Equipamentos e suprimentos de defesa, segurança pessoal, industrial e patrimonial | 98010979 - Conjunto protetor de cabeça para arco elétrico | Operacional | São utilizados para proteção de crânio e face contra os efeitos térmicos do arco elétrico. Incluem-se nesta família o capuz "tipo carrasco" e o capacete com protetor facial para arco elétrico. Excluem-se desta família os capacetes de segurança (família 98010265) e os protetores faciais (família 98010039).
M-46 - Equipamentos e suprimentos de defesa, segurança pessoal, industrial e patrimonial | 98011285 - Sistema de detecção endereçável de fumaça e fogo | Crítica | O Sistema de detecção endereçável de fumaça e fogo é composto por uma central responsável por gerenciar sensores inteligentes de fumaça e fogo, por intermédio de redes de comunicação proprietárias ou abertas.
M-46 - Equipamentos e suprimentos de defesa, segurança pessoal, industrial e patrimonial | 98011444 - Detectores de calor e fumaça | Operacional | São aparelhos encarregados de fazer a vigilância permanente de locais específicos quanto à presença de calor e/ou fumaça. Constituem a parte sensível da instalação de detecção automática de incêndio.
M-46 - Equipamentos e suprimentos de defesa, segurança pessoal, industrial e patrimonial | 98011994 - Produtos químicos resistentes à fogo | Operacional | Incluem-se nesta família todo produto químico resistente à fogo, ou seja, que oferece uma resistência à propagação de chamas (ou mesmos inibe a propagação do fogo), podendo se apresentar sob as formas de argamassa, vedante, espuma e revestimento.
M-46 - Equipamentos e suprimentos de defesa, segurança pessoal, industrial e patrimonial | 98012424 - Equipamentos de proteção individual para combate a incêndio | Operacional | EPI referentes à proteção dos bombeiros industriais frente ao fogo estrutural, ou seja, referem-se às vestimentas de proteção para combate a incêndio (Conjunto de proteção, balaclava, capacete, luvas e bota para bombeiro industrial).
M-46 - Equipamentos e suprimentos de defesa, segurança pessoal, industrial e patrimonial | 98013245 - Manta resistente à fogo | Operacional | Manta para confecção de proteção passiva, que confere resistência ao fogo incidente aos materiais revestidos por ela.
M-47 - Equipamentos e suprimentos para limpeza | 98011025 - Flotador para tratamento de água oleosa | Operacional | Equipamentos utilizados para tratamento de água produzida oleosa. Os equipamentos contemplam flotadores do tipo ar/gás dissolvido ou induzido hidraulicamente. Excluem-se desta família os flotadores do tipo ""Sparger"" e os separadores água e óleo usados no tratamento primário de produção.
M-47 - Equipamentos e suprimentos para limpeza | 98011604 - Estação de tratamento de efluentes | Operacional | Estação composta por equipamentos utilizados no tratamento de efluentes sanitários, industriais ou navais.
M-53 - Vestuário, malas, bolsas e produtos de toalete | 98010555 - Uniformes profissionais | Operacional | Itens padronizados pela Petrobras para uso pessoal de seus funcionários de acordo com o exercício de cada função, de forma a identificá-los, obedecendo a uma padronização de cores, tecidos e modelos, conforme o GUIA VISUAL DE UNIFORMES E VESTIMENTAS DE TRABALHO, respeitando ainda o uso da marca. Não se enquadram nesta família as vestimentas de proteção e as de segurança utilizadas sobre o uniforme profissional para proteção do funcionário durante a execução de determinadas tarefas específicas até que as mesmas cessem.
M-70 - Suprimento para Registro Local | 98009717 - Fios elétricos | Página Amarela | Incluem-se nesta família os seguintes fios elétricos: Fio elétrico esmaltado; Fio elétrico isolado; Fio elétrico nu; Fios recobertos, porém, não isolados; Extensão elétrica e partes; Fio resistente ao calor.
M-70 - Suprimento para Registro Local | 98009730 - Cabos elétricos | Página Amarela | Incluem-se nesta família os seguintes cabos: Cabo elétrico plano condutores; Cabo elétrico para instalação predial; Cabos elétricos c/ baixa emissão de fumaça; Cabo elétrico para equipamentos móveis; Cabo elétrico para máquina de solda; Cabo elétrico flexível (cordão); Cabo lide p/ ligações internas em motor.
M-70 - Suprimento para Registro Local | 98009775 - Bombas para processos não industriais, e componentes e acessórios de bombas em geral | Página Amarela | Incluem-se nesta família as bombas manuais, bombas hidráulicas, bombas de duplo diafragma, bombas imersíveis, bombas de medição, injeção, dosagem e as partes de ejetor. A família também contempla as partes e sobressalentes de bombas industriais que seguem padrões normativos - materiais definidos como "itens de prateleira" ou "de catálogo" e que são habitualmente fornecidos por Distribuidores e Revendedores (dentre outros: anéis de vedação, anéis de desgaste, isolamento de caixa de mancal, hastes, carcaças, etc). Excluem-se desta família os materiais que possuam família de material específico.
M-70 - Suprimento para Registro Local | 98009784 - Bicicletas e triciclos | Página Amarela | Aquisição de bicicletas e triciclos.
M-70 - Suprimento para Registro Local | 98009788 - Autopeças, pneus e câmaras | Página Amarela | Peças, pneus e câmaras para reposição em veículos.
M-70 - Suprimento para Registro Local | 98009789 - Chapas, placas, tarugos e perfis não ferrosos | Página Amarela | Incluem-se nesta família as chapas, placas, tarugos, barras e perfis de metais não ferrosos.
M-70 - Suprimento para Registro Local | 98009836 - Chapas, placas, tarugos e perfis metálicos | Página Amarela | Incluem-se nesta família as chapas, placas, tarugos, barras e perfis em materiais metálicos. Excluem-se desta família as chapas grossas com espessura maior ou igual a 6,35mm.
M-70 - Suprimento para Registro Local | 98009846 - Chapas, placas, tarugos e perfis não metálicos | Página Amarela | Incluem-se nesta família as chapas, placas, tarugos, barras e perfis em materiais não metálicos.
M-70 - Suprimento para Registro Local | 98009848 - Equipamentos e acessórios de topografia e geodésia | Página Amarela | Fornecimento de equipamentos e acessórios associados às atividades de topografia e geodésia, tais como: Equipamentos: distanciômetro, teodolito estação total topográfica, nível automático topográfico e/ou geodésico, receptor GNSS (GPS e/ou Glonass e/ou Galileo e/ou Beidou/Compass e afins), antena GNSS (GPS e/ou Glonass e/ou Galileo e/ou Beidou/Compass e afins), coletor de dados para GIS e/ou levantamento (Survey) laser scanner terrestre para topografia, ecobatímetro; Acessórios: base nivelante, tripé para topografia, tripé/bipé para bastão de topografia e/ou geodésia, bastão para topografia e/ou geodésia, alvo para prisma topográfico, prisma para estação total topográfica, mira para nível topográfico, baliza topográfica, nível de bolha para topografia (tipo circular e tipo cantoneira), hastes de agrimensura, estaca de topografia.
M-70 - Suprimento para Registro Local | 98009947 - Carros de mão | Página Amarela | Incluem-se nesta família os veículos de transporte de material não motorizados, tais como carros de mão, jericas e padiolas.
M-70 - Suprimento para Registro Local | 98009954 - Terra, argila, areia e brita | Página Amarela | São materiais comuns usados para a construção civil comercializados a granel ou ensacados, tais como areia lavada, terra, argila, saibro, brita, pedra de mão, paralelepípedo, pó de pedra.
M-70 - Suprimento para Registro Local | 98009989 - Vidros para construção | Página Amarela | Incluem-se nesta família os vidros para aplicação em edificações comerciais e industriais, comuns lisos (ou canelados), temperados, laminados, bem como os especiais blindados ou com películas especiais.
M-70 - Suprimento para Registro Local | 98009993 - Telhados, forros e acessórios | Página Amarela | Incluem-se nesta família os materiais para coberturas em telhas cerâmicas, metálicas, plásticas ou em fibras, bem como os respectivos acessórios de acabamento e fixação. Fazem parte também desta mesma família os materiais para execução de forros em PVC, madeira, gesso em placas ou acartonado ou outros materiais compostos de metal e plástico, fibra de vidro, bem como os respectivos materiais acessórios de acabamento e fixação.
M-70 - Suprimento para Registro Local | 98009995 - Material para cercamentos | Página Amarela | Incluem-se nesta família os materiais para cercamento como telas, arames lisos e farpados, placas metálicas ou em madeira, posteamentos, mourões, bem como acessórios de fixação e acabamento.
M-70 - Suprimento para Registro Local | 98009996 - Ferramentas de construção | Página Amarela | Incluem-se nesta família: colher de pedreiro, desempenadeira para pedreiro, riscadores, tipos p/marcação de dígitos em metais, rebitador, encintadeira, partes e acessórios encintadeira, ferramentas para curvar tubos, alavancas de mão e ganchos de engaxetamento.
M-70 - Suprimento para Registro Local | 98010015 - Material promocional | Página Amarela | Compreende o fornecimento de qualquer artigo com objetivo de promover eventos, como camisas, camisetas, chapéus, bonés, guardas chuva, bandana, adesivos, plásticos promocionais, bandeiras, suporte para bandanas, bolsas, chaveiros, canetas, moleskine e afins.
M-70 - Suprimento para Registro Local | 98010016 - Equipamentos de filmagem/foto/vídeo | Página Amarela | Incluem-se nesta família as câmeras fotográficas digitais, analógicas, suas partes e acessórios, filmadoras digitais, analógicas, suas partes e acessórios, bem como câmeras ou gravadores de vídeo portáteis, mídias para máquina fotográfica (cartões de memória, filme fotográfico ou outros) e para filmadoras (fitas analógicas, cartões de memória e outras mídias digitais ou outros).
M-70 - Suprimento para Registro Local | 98010024 - Equipamentos e acessórios para apresentação audio-visual | Página Amarela | Incluem-se nesta família os apontadores para apresentações, lâmpadas de projetores, retroprojetores, projetores de multimídia, projetores de tela de cristal líquido e afins. Excluem-se desta família os "Sistemas de som e componentes", por possuir família própria.
M-70 - Suprimento para Registro Local | 98010035 - Motor de combustão interna ciclo otto | Página Amarela | Motor a combustão interna de ignição por centelha. Enquadram-se nesta categoria os motores a gasolina, gás e a álcool.
M-70 - Suprimento para Registro Local | 98010036 - Motor de partida (elétrico, pneumáticos e mola) e partes | Página Amarela | O motor de arranque ou motor de partida é um motor pneumático, elétrico ou por mola que tem a função de acionar o motor de combustão interna até que ele tenha condições de funcionar sozinho. Incluem-se nesta família suas partes e peças sobressalentes.
M-70 - Suprimento para Registro Local | 98010037 - Componentes e acessórios de motores de combustão interna | Página Amarela | Incluem-se nesta família os turboalimentadores. Também contempla as partes e sobressalentes de motores de combustão interna e turboalimentadores. Estes materiais são definidos como "itens de prateleira" ou "de catálogo" e são habitualmente fornecidos por Distribuidores e Revendedores. Incluem-se nesta família, dentre outros: travas, tampas, sensores, eixos, etc. Excluem-se desta família os materiais que possuam família de material específico.
M-70 - Suprimento para Registro Local | 98010042 - Polias, engrenagens de transmissão e esferas calibradas | Página Amarela | Incluem-se nesta família: esfera calibrada, polias e engrenagens de transmissão. Excluem-se desta família os redutores/multiplicadores conforme API 613 e API 677.
M-70 - Suprimento para Registro Local | 98010044 - Máquinas, ferramentas pneumáticas, seus componentes e acessórios | Página Amarela | Incluem-se nesta família as ferramentas pneumáticas: partes de ferramentas pneumáticas, bico de limpeza por ar comprimido, partes de lubrificantes e reguladores de ar comprimido, lubrificador para linhas de ar comprimido, silenciador pneumático, equipamentos para lubrificação e acessórios. Exclui-se desta família o seguinte material que requer qualificação técnica (RQT): Atuador pneumático.
M-70 - Suprimento para Registro Local | 98010050 - Retentor de óleo | Página Amarela | Inclui-se nesta família o retentor de óleo, cuja função é assegurar a vedação entre um eixo com movimento rotativo e uma base estacionária (alojamento), através de uma carga prévia da borracha do lábio de vedação e da pressão da mola.
M-70 - Suprimento para Registro Local | 98010054 - Ferramentas de corte, prensa e punção | Página Amarela | Incluem-se nesta família as ferramentas de corte: estilete/lâmina descartável, canivete, vazadores, punções ou toca pinos, tesoura manual para chapas, serras manuais, alicate desencapador de fios, cortadores de cabos e arames, facas de trabalho, alicate para fixar terminais, cortadores de porca e ferramenta de rebarbação para tubos. Excluem-se desta família os seguintes materiais que, requerem qualificação técnica (RQT): Brocas para perfuração de poços com dentes fresados, ou insertados e as com diamantes.
M-70 - Suprimento para Registro Local | 98010055 - Ferramentas e acessórios de lubrificação | Página Amarela | Incluem-se nesta família as ferramentas e acessórios de lubrificação: Abastecedores de lubrificação, abastecedor descartável de lubrificação, dispositivos de lavagem hidráulicas, partes de abastecedores de lubrificação, bomba para graxa e óleo, recipientes para manuseio de óleo, pistola de aplicação de elemento selante e acessórios, sistema de lubrificação distribuído, partes de sistema de lubrificação distribuído e almotolia de lubrificação. Excluem-se desta família os seguintes materiais que requerem qualificação técnica (RQT): - Sistema de Lubrificação; - Unidade de Lubrificação Forçada Centralizada; - Sistema de Lubrificação Centralizada.
M-70 - Suprimento para Registro Local | 98010056 - Ferramentas de mão | Página Amarela | Incluem-se nesta família: Chave Phillips, Chave de fenda, Chave Torx, Chave Allen, Chave de boca, Alicate, marreta, martelo manual e partes de cabeça, picareta, encontrador para chapeação, limas, lima flexível e acessórios, lima rotativa, formão para madeira, espátula de pintor, talhadeiras e ponteiros, ancinho, pá para obra, machados, foices, enxada, raspadores manuais, cabo de ferramentas, cavador de cova de postes, barra de escavação, pegadores de ventosa, puxadores de arames e cabos, jogo de ferramentas para fibra ótica, lixas, jogos de ferramentas, conjunto de ferramentas para eletricista, escova, escova para tubos, pegadores de ventosa, puxadores de arames e cabos, jogo de ferramentas para fibra ótica, jogos de ferramentas, conjunto de ferramentas para eletricista, porta ferramentas e ferramentas para pinturas.
M-70 - Suprimento para Registro Local | 98010057 - Ferramentas e acessórios de segurar e prender | Página Amarela | Incluem-se nesta família: partes de alicates, morças (tornos) de encanador, torno de bancada (morsa), partes e acessórios para morsa, tenaz para manuseio, pinça de oficina, ferramentas magnéticas portáteis, alicate para anéis de retenção, alicate multi-aperto, alicates manuais especiais, alicate de corte, alicate de pressão, alicate para cercas, torquês, trocador de lâmpada de bulbo, grampo de fixação modelo c, acopladores para montagem, alicate universal, alicate de bico, cinta para anéis de pistão e placa para torno mecânico.
M-70 - Suprimento para Registro Local | 98010058 - Amortecedores de vibração | Página Amarela | São componentes aplicados em equipamentos industriais cuja finalidade é absorver e amortecer as vibrações geradas pelo mesmo.
M-70 - Suprimento para Registro Local | 98010064 - Ferramentas elétricas portáteis e seus acessórios | Página Amarela | Incluem-se nesta família: Partes de ferramentas elétrica portáteis, furadeira elétrica portátil, esmerilhadeira elétrica portátil, martelo de demolição, lixadeira elétrica portátil, serras elétricas portáteis, pistola de ar quente, pistola aplicadora de cola, acessórios p/ ferramentas de torque, lâmina de serra, cossinetes, macho para roscar, mandril para furadeira, kit de reparo de rosca (helicoil), adaptadores para pontas de eixo e serra copo e acessórios, broca chata para madeira, broca AR haste cilindrica p/ usinagem, broca craneana e broca com ponta de metal duro (concreto).
M-70 - Suprimento para Registro Local | 98010074 - Ferramentas de medição e arranjo | Página Amarela | Incluem-se nesta família: régua de profundidade, trena de profundidade e partes, compassos de medição e marcação, cintel de marcação, mesa de desempeno, estetoscópios industriais e acessórios, trena, níveis de bolha, esquadros de oficina, prumo de uso geral, prumo para trena de profundidade e goniômetros e instrumento para medir ângulos.
M-70 - Suprimento para Registro Local | 98010075 - Máquinas, ferramentas hidráulicas, seus componentes e acessórios | Página Amarela | Incluem-se nesta família: partes de ferramentas hidráulicas, cunhas e separadores hidráulicos, tensionador hidráulico, chave de torque hidráulica, furadeiras hidráulicas e ferramentas hidráulicas.
M-70 - Suprimento para Registro Local | 98010094 - Artigos de gráfica e mídia impressa | Página Amarela | Incluem-se nesta família os quadros, mapas ou atlas, cartão de visita, operação ou manuais de instrução, diagramas técnicos ou desenhos.
M-70 - Suprimento para Registro Local | 98010096 - Utilidades domésticas | Página Amarela | Incluem-se nesta família: tapetes e capachos (tapete sintético, capacho para porta e esteiras artesanais), roupas de cama e banho (travesseiro, fronha de travesseiro e toalhas de banho e mão) e cortinas e correlatos (cortinas, clips e anéis).
M-70 - Suprimento para Registro Local | 98010097 - Utensílios de cozinha descartáveis | Página Amarela | Incluem-se nesta família: papel alumínio e utensílios de cozinha descartáveis, tais como copo, colher, bandeja, faca, garfo, prato, paleta, e recipientes em geral.
M-70 - Suprimento para Registro Local | 98010099 - Toldos | Página Amarela | Incluem-se nesta família: toldo.
M-70 - Suprimento para Registro Local | 98010100 - Abrigos para proteção do sol | Página Amarela | Incluem-se nesta família: guarda-sol, ombrelone, painel de cobertura, parede para tenda e tenda
M-70 - Suprimento para Registro Local | 98010101 - Mobiliário Doméstico | Página Amarela | Incluem-se nesta família: armário, cadeira, cama, cesto em tecido, estante de aço, expositor em ferro, gabinete, mesa, rack em madeira, roupeiro de aço, colchão, saco de dormir, banco para jardim, bicicletário leve de chão, conjunto de mesa e cadeira e espreguiçadeira dobrável.
M-70 - Suprimento para Registro Local | 98010102 - Eletrodomésticos | Página Amarela | Incluem-se nesta família: refrigeradores domésticos, forno de microondas doméstico, fogão doméstico, máquina de lavar louças, compactador de lixo doméstico, forno de convecção doméstico, chapas aquecedoras domésticas, cafeteira elétrica doméstica, lavadora de roupas, televisores e utensílios de banheiro doméstico, tais como: barbeadores e secador de toalha elétrico.
M-70 - Suprimento para Registro Local | 98010103 - Estruturas móveis para alojamento e armazenamento | Página Amarela | Incluem-se nesta família: containers, guaritas de sentinela, banheiros móveis, armazéns pré-fabricados e cabine telefônica.
M-70 - Suprimento para Registro Local | 98010112 - Máquinas e equipamentos para agricultura, exploração florestal e paisagismo | Página Amarela | Incluem-se nesta família as roçadeiras, pulverizadores, sistemas de irrigação e suas partes.
M-70 - Suprimento para Registro Local | 98010113 - Máquinas, equipamentos e suprimentos para esmerilhamento, polimento e alisamento | Página Amarela | Incluem-se nesta família as máquinas, equipamentos e os suprimentos para esmerilhamento, polimento e alisamento.
M-70 - Suprimento para Registro Local | 98010115 - Anéis elastoméricos perfilados | Página Amarela | São anéis fabricados em elastômeros de seções variadas que são aplicadas em tubos não metálicos e equipamentos,. Incluem-se nesta família os anéis para junta elástica de tubos, cordões de vedação e anéis de vedação.
M-70 - Suprimento para Registro Local | 98010154 - Máquinas, acessórios e suprimentos para soldagem e brasagem | Página Amarela | Incluem-se nesta família as máquinas e suprimentos de soldagem e brasagem. Excluem-se desta família os consumíveis de soldagem qualificados pela FBTS (AWS), os quais requerem qualificação técnica (RQT): Varetas, eletrodos e arames de soldagem.
M-70 - Suprimento para Registro Local | 98010155 - Sistemas de frenagem industrial e acessórios | Página Amarela | Incluem-se nesta família os sistemas de frenagem industrial que não requerem qualificação técnica. Exclue-se desta família de material FREIO PNEUMÁTICO, que requer qualificação técnica (RQT).
M-70 - Suprimento para Registro Local | 98010156 - Máquinas operatrizes e suprimentos | Página Amarela | São máquinas que transformam a matéria prima bruta em peça semi acabada, através da ação mecânica de um conjunto de ferramentas, tais como, frezas, calandras, furadeiras vertical, tornos, biseladoras, retíficas, rosqueadeiras, plainas e seus componentes, utilizadas em serviços de baixa complexidade. Exclue-se desta família de máquinas que requeiram qualificação técnica (RQT).
M-70 - Suprimento para Registro Local | 98010160 - Arruelas, porcas, parafusos e fixador | Página Amarela | Incluem-se nesta família a arruela de pressão, arruelas quadradas, arruela lisa padronizada, protetor para porca e cabeça de parafuso, porca de aço para fixação de rolamento, porca calota, porca olhal, porca borboleta, parafusos não metálicos, prendedor de telhas, parafuso máquina, parafuso de pressão, parafuso auto-atarraxante, parafuso auto-roscante, parafuso para madeira, parafuso francês de cabeça redonda, fechos e tarjetas para trancar e partes, parafuso estrutural, parafuso tipo "u", parafuso borboleta.
M-70 - Suprimento para Registro Local | 98010161 - Molas | Página Amarela | Incluem-se nesta família as molas helicoidais e disco mola.
M-70 - Suprimento para Registro Local | 98010194 - Mobiliário escritório e educacional | Página Amarela | Incluem-se nesta família: móveis de escritório, tais como armário, arquivo, balcão, banco, console, estante, gaveteiro, gaveta, mesa e rack; mobiliário modular de escritório e mobiliário geral de salas de aulas.
M-70 - Suprimento para Registro Local | 98010195 - Mobiliário Industrial | Página Amarela | Incluem-se nesta família: armário, balcão, bancada, cama beliche de compensado naval, carrinho gaveteiro, carro tipo armário, carro tipo bancada, cavalete de apoio, coifa tipo ilha, coluna base para fixação, divisor, estante industrial, expositor de alimentos, expositor metálico, gabinete com portal lateral, mesa de apoio, mesa de comando, mesa industrial, módulo, módulo refrigerado p/alimentos, painel para suporte, prancheta inclinada, prateleira industrial, protetor de coluna, protetor de montante, suporte tipo gancho, suporte com caixas e suporte.
M-70 - Suprimento para Registro Local | 98010196 - Portas, portões e janelas | Página Amarela | Incluem-se nesta família: portas, portões e janelas, em diversos materiais.
M-70 - Suprimento para Registro Local | 98010201 - Equipamentos e utensílios para cozinha | Página Amarela | Fornecimento de máquinas para fracionar o alimento in natura (cortar, descascar, moer, triturar), para preparar alimentos e bebidas (assar, cozinhar, grelhar, liquidificar), para acondicionar e preservar a temperatura de alimentos prontos (quentes e frios), para acondicionar e servir alimentos (quentes e frios) em cubas. Incluem-se, também, utensílios para dosar, medir (peso e volume), mexer, picar, ralar e servir, assim como panelas e outros bens utilizados na cozinha.
M-70 - Suprimento para Registro Local | 98010217 - Junta circular para equipamento | Página Amarela | Incluem-se nesta família as juntas planas, corrugadas ou espiraladas, metálicas e não metálicas, não padronizadas de uso geral.
M-70 - Suprimento para Registro Local | 98010218 - Gaxetas de uso geral | Página Amarela | Gaxetas de perfis pré-formados, ou injetáveis ou moldáveis, de materiais diversos, para aplicações gerais. Exclui-se desta família as gaxetas de grafite reforçadas com fio de INCONEL.
M-70 - Suprimento para Registro Local | 98010221 - Tubos e condutores em concreto | Página Amarela | "Compreende peça pré-fabricada de concreto, de seção circular uniforme em toda a sua superfície longitudinal interna, exceto na região da bolsa ou fêmea (definição ABNT NBR 8890). Esta família de material contempla tubos, anéis e canaletas de concreto. Contemplam os seguintes tubos ABNT NBR 8890: * Tubo de concreto armado - Tubo de seção circular, reforçado estruturalmente com barras ou telas de aço soldadas. * Tubo de concreto c/fibra aço - Tubo de seção circular, reforçado estruturalmente com fibras de aço. * Tubo de concreto simples - Tubo de seção circular, sem reforço estrutural. Estes tubos de concreto são utilizados em águas pluviais e esgotos sanitários."
M-70 - Suprimento para Registro Local | 98010222 - Tubos plásticos rígidos normalizados para uso geral | Página Amarela | Tubos plásticos rígidos e normalizados para sistemas prediais de água, esgoto sanitário, ventilação, etc. Esta família de material compreende os tubos de acordo com os seguintes padrões: ABNT NBR 14312 ABNT NBR 15536-1 ABNT NBR 15561 ABNT NBR 5647 ABNT NBR 5648 ABNT NBR 5688 ABNT NBR 7362-1 ABNT NBR 7362-2 ABNT NBR 7362-4 ABNT NBR 7665
M-70 - Suprimento para Registro Local | 98010224 - Tubo de condução em ferro fundido | Página Amarela | "São tubos nus em ferro fundido usados na condução de fluidos diversos utilizados em sistemas industriais não críticos. Esta família de material inclui as seguintes especificações: • ISO 7186 • NBR 7560 (EB-1325) • NBR 7661 (EB-43) • NBR 7662 (EB-137) • NBR 7663 (EB-303) • NBR 7675 • NBR 8161 (PB-77) • NBR 8318 (EB-1452) • NBR 15420"
M-70 - Suprimento para Registro Local | 98010234 - Tubo estrutural em aço | Página Amarela | São tubos utilizados para construção de estruturas metálicas onde a norma de especificação de material traz o seu dimensional. Incluem-se nesta família de material os tubos estruturais de seção circular, quadrada ou retangular, tubos estaca e tubos mecânicos. Para o caso específico de tubo mecânico, são tubos normalmente usináveis, de espessura de parede mais robusta, utilizados preferencialmente para confecção de buchas e outras peças para equipamentos mecânicos. Não são escopo desta família os tubos de condução, de perfuração, de troca térmica, de revestimento e demais tubos utilizados para passagem de fluidos.
M-70 - Suprimento para Registro Local | 98010259 - Instrumentos de medidas elétricas | Página Amarela | Aparelhos utilizados para realizar medições de grandezas elétricas, tais como voltímetros, amperímetros, multímetros, megômetros, osciloscópios, ohmimetro, testadores de isolamento, impedômetro, e similares
M-70 - Suprimento para Registro Local | 98010267 - Acessórios para acumuladores elétricos | Página Amarela | Abrange os acessórios ou as partes fabricadas exclusivamente para comporem os acumuladores ou as baterias (bancos) de acumuladores.
M-70 - Suprimento para Registro Local | 98010268 - Bateria de partida para veículos | Página Amarela | Conjunto de acumuladores - geralmente 6 acumuladores (para a tensão nominal de 12V) ou 12 acumuladores (para a tensão nominal de 24V) - que são usadas principalmente para ignição ou partida em motores de combustão interna de veículos automotores (veículos rodoviários, máquinas rodoviárias automotrizes, veículos industriais e tratores agrícolas).
M-70 - Suprimento para Registro Local | 98010269 - Componentes de geradores ou motores | Página Amarela | Enquadram-se nesta família os componentes especialmente projetados para compor motores elétricos e geradores elétricos de qualquer tipo (exceto os aplicados em bombas submersíveis), sendo responsáveis, na sua forma construtiva diretamente ou indiretamente, pelas suas perfeitas condições de operabilidade (Rotor, carcaça, palhetas, mancais, defletores, coletor e outros componentes de uso específico, fabricados sob projeto, incluem-se também as escovas para máquinas elétricas. Também contemplam as partes e sobressalentes de geradores ou motores. Estes materiais são definidos como "itens de prateleira" ou "de catálogo" e são habitualmente fornecidos por Distribuidores e Revendedores. Excluem-se desta família os materiais que possuam família de material específico.
M-70 - Suprimento para Registro Local | 98010287 - Iluminação e acessórios para sinalização | Página Amarela | Dispositivos de sinalização luminosa, de balizamento e acessórios de sinalização marinha. Esta família engloba sinalizadores de obstáculo, sinalizador luminoso de perigo, sinalizador de advertência, coluna de sinalização e luminária de sinalização de obstáculo.
M-70 - Suprimento para Registro Local | 98010324 - Sirenes, cigarras, buzinas e cornetas | Página Amarela | Compreende os aparelhos sonoros para emissão de sinais de advertência envolvendo as seguintes aplicações: • Buzina de nevoeiro marítima; • Buzina industrial; • Buzina a ar comprimido; • Sirenes de uso automotivo; • Sirenes uso industrial; • Sirenes uso naval; • Cigarra binotal; • Cigarra em tom contínuo; Estão incluídos nesta família de material os equipamentos para avisar da aproximação de navios, veículos de serviço e emergência bem como assinalar o início/ término de expedientes em fábricas. Não se incluem nesta família de material os equipamentos de comunicação fonada nem as campainhas de porta.
M-70 - Suprimento para Registro Local | 98010332 - Conexões em ferro fundido para tubo de condução | Página Amarela | "Conexões padronizadas fabricadas em ferro fundido construídas com extremidades roscadas, flangeadas ou tipo ponta e bolsa. Aplicáveis em serviços de baixa pressão nas classes 150 (PN 20), 300 (PN 50), usados para instalações industriais secundárias, em fluídos como: água, gás, ar comprimido e esgoto, onde não ocorram grandes esforços mecânicos, normalmente fabricado com diâmetros até 6"". Esta família de material abrange o fornecimento de conexões para os seguintes tipos: Redução de ferro fundido Curva de ferro fundido Tampão de ferro para tubo Bujão de ferro para tubo Bucha de redução de ferro fundido Luva de ferro para tubo Cruzeta de FF Para Tubo Niple de ferro para tubo Tê de ferro para tubo União de ferro para tubo"
M-70 - Suprimento para Registro Local | 98010345 - Conexões não padronizadas para tubo de condução | Página Amarela | "Compreendem conexões não padronizadas fabricadas em materiais metálicos e não metálicos, possuindo extremidades diversas para utilizações não cobertas pelos padrões construtivos utilizados em outras famílias de materiais. Esta família de material abrange o fornecimento de conexões construídos em materiais diversos contemplando os seguintes tipos: Redução não normalizada p/ tubo condução Curva não normalizada p/ tubo condução Bucha não normalizada p/ tubo condução Luva não normalizada para tubo condução Cruzeta não normalizada p/ tubo condução Joelho não normalizada p/ tubo condução Tê não normalizada União não normalizada para tubo condução"
M-70 - Suprimento para Registro Local | 98010351 - Válvula bóia | Página Amarela | Válvula que utiliza um flutuador ou contrapeso, que opera pela gravidade, sensível à variação do nível de um reservatório de líquido.
M-70 - Suprimento para Registro Local | 98010374 - Sistema de energia solar e acessórios | Página Amarela | Sistema de geração de energia elétrica a partir da energia solar. Inclui nesta família os seus acessórios.
M-70 - Suprimento para Registro Local | 98010375 - Motor elétrico de indução monofásico | Página Amarela | São motores monofásicos de baixa tensão e baixa potência, com rotor de gaiola, com ou sem circuito de partida. O arranjo desses motores é adaptado, caso a caso, aos regimes de trabalho de bombas, ventiladores, sistemas de refrigeração e de ar condicionado, ou a eletrodomésticos.
M-70 - Suprimento para Registro Local | 98010419 - Transdutor de grandezas elétricas | Página Amarela | Dispositivo que transforma um sinal de entrada em um sinal de saída que pode ou não ser de mesma espécie do de entrada, mas que reproduz certas características do sinal de entrada, numa relação definida. Não se incluem nesta família de material os transdutores I/P e P/I.
M-70 - Suprimento para Registro Local | 98010458 - Acessórios para painéis elétricos | Página Amarela | Esta família abrange os componentes fabricados com exclusividade para painéis elétricos de distribuição fabricados conforme projeto específico.
M-70 - Suprimento para Registro Local | 98010471 - Pallets e estrados | Página Amarela | Estrado utilizado para armazenagem e transporte de materiais por empilhadeiras ou paleteiras.
M-70 - Suprimento para Registro Local | 98010473 - Materiais para embalagens industriais | Página Amarela | Incluem-se nesta família os materiais para embalagem como: papel e papelão para embalagens, lençois bobinados (plasticos, cortiças, borrachas, PVC, fibras comprimidas), cintas plásticas e metálicas, lacres, selos antiviolação, caixotes, engradados, skids e afins.
M-70 - Suprimento para Registro Local | 98010484 - Fornecimento de alimentos e bebidas | Página Amarela | Fornecimento de alimentos não perecíveis, frutas (frescas e/ou secas), verduras, oleaginosas, carnes, laticínio, ovos, produtos de padaria, bebidas (sucos, refrigerantes e afins), água, cereais, produtos sazonais, condimentos e produtos afins. Excluem-se desta família o fornecimento de refeições e lanches prontos. Importante: Observar que nas contratações de fornecimento de alimentação e bebidas para consumo na Companhia, haverá incidência do ICMS. Caso a contratada também prepare tais alimentos e/ou bebidas, o custo dessa preparação deve compor o preço das mercadorias (alimentação/bebidas) fornecidas. Esta atribuição tem como base a Lei Complementar nº 87/1996.
M-70 - Suprimento para Registro Local | 98010488 - Equipamentos e acessórios de iluminação náutica | Página Amarela | Incluem-se nesta família farol marítimo, holofote marítimo, lanterna marítima e soquete rotativo.
M-70 - Suprimento para Registro Local | 98010495 - Unidade para condicionamento de ar | Página Amarela | Inclui nesta família as unidades de condicionamento de ar do tipo: Bi-Split, De parede (de janela), Fan coil, Multisplit, Portátil, Self container, Split(condensad.+ evaporadora), lateral e marinizado. Não se enquadram nesta família os condicionadores de ar para uso industrial.
M-70 - Suprimento para Registro Local | 98010514 - Equipamentos para refrigeração | Página Amarela | Incluem-se nesta família os bebedouros, máquinas de gelo, freezers, geladeiras e frigobares de uso doméstico ou comercial.
M-70 - Suprimento para Registro Local | 98010515 - Equipamentos, suprimentos e acessórios para ensaios não destrutivos | Página Amarela | Incluem-se nesta família os equipamentos, suprimentos e acessórios utilizados para a realização de END (Ensaios não destrutivos).
M-70 - Suprimento para Registro Local | 98010516 - Arranjo de Flores | Página Amarela | São os arranjos de flores, corbélias e coroas.
M-70 - Suprimento para Registro Local | 98010517 - Plantas | Página Amarela | São as sementes, mudas de plantas, produtos de controle de pragas, gramas, adubos, vasos, cachepots, argilas, seixos rolados.
M-70 - Suprimento para Registro Local | 98010525 - Suprimentos e acessórios para impressão industrial | Página Amarela | Incluem-se nesta família suprimentos e acessórios de impressão industrial.
M-70 - Suprimento para Registro Local | 98010526 - Tecidos e derivados | Página Amarela | Incluem-se nesta família os tecidos de lã, os tecidos para enlaçar, os tecidos impregnados com resina, cadarços, e as mantas de fibra vegetal.
M-70 - Suprimento para Registro Local | 98010528 - Equipamentos e suprimentos para zeladoria | Página Amarela | Incluem-se nesta família os equipamentos e suprimentos para execução de serviços de zeladoria nas instalações da companhia.
M-70 - Suprimento para Registro Local | 98010532 - Conectores mecânicos e emendas para cabos elétricos | Página Amarela | Dispositivo eletromecânico que faz ligação elétrica de condutores, entre si e/ou uma parte condutora de um equipamento, transmitindo ou não força mecânica e conduzindo corrente elétrica.
M-70 - Suprimento para Registro Local | 98010534 - Calhas para cabos elétricos | Página Amarela | Conduto utilizado em instalações aparentes, aberto ou fechado com tampas desmontáveis em toda a sua extensão para permitir a passagem (condução) de cabos elétricos, telefônicos de dados e outros. Esta família trata apenas dos condutos em materiais metálicos. Excluem-se desta família os condutos em materiais compósitos.
M-70 - Suprimento para Registro Local | 98010538 - Equipamentos e acessórios para aterramento | Página Amarela | Elementos para Ligação elétrica intencional com a terra, em caráter permanente ou temporário. Incluem-se nesta família os conectores de aterramento, as luvas de emenda para prolongamento das hastes de aterramento, parafusos de cravação e hastes de aterramento.
M-70 - Suprimento para Registro Local | 98010539 - Para-raios tipo Franklin | Página Amarela | Haste metálica que é conectada ao sistema de aterramento através de cabos de descida e desenvolvida com a finalidade de proteger estruturas contra descargas atmosféricas.
M-70 - Suprimento para Registro Local | 98010540 - Acessórios e periféricos para computador | Página Amarela | São os periféricos associados aos computadores tais como: mesa digitalizadora, leitor de código de barras, impressoras, scanners, assim como os acessórios: cabos de interligação entre vários equipamentos, capas protetoras, mouse, caixas de som, mouse pad.
M-70 - Suprimento para Registro Local | 98010542 - Cabo coaxial | Página Amarela | É um tipo de cabo condutor usado para transmitir sinais. Este tipo de cabo é constituído por um fio de cobre condutor revestido por um material isolante e rodeado de uma blindagem. Excluem-se desta família os cabos montados (rede de dados/coaxial ou de de fibra óptica).
M-70 - Suprimento para Registro Local | 98010543 - Componentes e acessórios para equipamentos de TI | Página Amarela | São peças e acessórios empregados em equipamentos destinados ao processamento de dados. Incluem-se nesta famílias: placas de vídeo para computador, módulos de memória para equipamento de informática, injetor de potência para equipamento de informática, placas de interconexão de periféricos, placas aceleradoras de áudio, microprocessadores, placa mãe para computador, gabinete para montagem de computador, drive para discos flexíveis, equipamentos para armazenamento de dados, disco rígido para computador, gabinete para dispositivos de armazenamento, drive para leitura de cd, drive para gravação de CD, drive para leitura de DVD, drive para gravação de DVD, drive combo CD-RW/DVD-ROM e drives de mídia de alta capacidade.
M-70 - Suprimento para Registro Local | 98010544 - Equipamentos e acessórios para esportes e recreação | Página Amarela | Incluem-se nesta família os equipamentos para : acampamento, esportes de quadra/campo, jogos de mesa e de alvo, academia, recreação.
M-70 - Suprimento para Registro Local | 98010545 - Materiais de sinalização e Identificação patrimonial | Página Amarela | Incluem-se nesta família as sinalização de segurança e identificação : placas e adesivos de identificação, fitas e faixas refletivas para piso e parede, sonorizadores para veículos, tartarugas refletivas, sinais de tráfego, letreiro luminoso (digital programável) .
M-70 - Suprimento para Registro Local | 98010546 - Instrumentos musicais | Página Amarela | Incluem-se nesta família os instrumentos musicais de todos os estilos (teclado, metal, sopro, corda, percussão e afins)
M-70 - Suprimento para Registro Local | 98010590 - Eletroduto | Página Amarela | Elemento tubular de seção circular destinado a conter condutores elétricos, tendo como sua principal finalidade, proteger os condutores contra ações mecânicas e contra corrosão.
M-70 - Suprimento para Registro Local | 98010591 - Conexões para eletroduto | Página Amarela | São peças ou dispositivos que ligam fisicamente eletrodutos metálicos ou termoplásticos.
M-70 - Suprimento para Registro Local | 98010593 - Banco de resistores | Página Amarela | São equipamentos projetados para fornecer carga resistiva a um sistema elétrico.
M-70 - Suprimento para Registro Local | 98010602 - Sistemas de som e componentes | Página Amarela | Incluem-se nesta família os Spliters (divisores utilizados para remeter o sinal de microfones ou de instrumentos musicais a mesas independentes que controlam o som para o público e para o retorno); Mesa de som (console que recebe, trata e mistura sinais de voz e de som em vários canais); Meduzas (multicabos montados para conduzir os canais de som do palco para a mesa); Crossover (divisor de freqüências que remete a amplificadores especializados os sons graves médios e agudos); Equalizadores (Equipamento que trata as freqüências ou sinais de mais de uma fonte); Reverberador (equipamento que introduz eco ou reverberação em sons de ambientes anecóicos); Compressor de som (equipamento que limita o volume quando há um pico de sinal) Amplificadores de potência (aumentam a potência do sinal que vai para as caixas de som); Caixas de som - inclusive o subwoofer de graves, e cornetas, alto falante dos tipos automotivo, profissional e industrial; e seus acessórios.
M-70 - Suprimento para Registro Local | 98010603 - Software | Página Amarela | São os programas de computador para uso corporativo. Tais como softwares para gestão de projetos, gráficos, multimídias, edição de texto, imagens, planilhas eletrônicas, topografia, geodésia, indústria e negócios. Esta família engloba softwares dos níveis básico, intermediários e avançado de mercado, não customizados.
M-70 - Suprimento para Registro Local | 98010651 - Telefones fixos e móveis para área não classificada | Página Amarela | Equipamento que permite a comunicação à distância através da codificação de ondas sonoras em sinais elétricos e vice e versa para área não classificada.
M-70 - Suprimento para Registro Local | 98010704 - Dispositivos e acessórios de proteção de circuitos elétricos | Página Amarela | Nesta família incluem-se os disjuntores miniatura, disjuntores em caixa moldada, fusíveis rolha, fusíveis de vidro, fusíveis de cartucho de papelão, filtros supressor de linha, termofusíveis, dispositivos diferencial residual, e seus acessórios.
M-70 - Suprimento para Registro Local | 98010707 - Sensor de movimento | Página Amarela | Dispositivo para sinalizar o movimento ou a velocidade de um objeto, gerando pulsos numa quantidade ou frequência proporcional ao movimento.
M-70 - Suprimento para Registro Local | 98010741 - Temporizador | Página Amarela | Dispositivo utilizado intencionalmente, num circuito elétrico ou eletrônico, com o objetivo de introduzir uma temporização cíclica ou programada.
M-70 - Suprimento para Registro Local | 98010742 - Conectores e terminais elétricos baixa tensão | Página Amarela | Incluem-se nesta família os plugues elétricos prediais, luvas de compressão para condutores elétricos, tomadas elétricas prediais, barra de conectores elétricos, conectores elétricos tipo parafuso fendido, blocos de terminal elétrico, garras de conexão elétrica etc.
M-70 - Suprimento para Registro Local | 98010744 - Ferragens e acessórios para redes de transmissão | Página Amarela | São ferragens ou acessórios utilizados em linhas aéreas de transmissão de energia elétrica e em subestações de (AT) e (EAT), para fins de fixação, emenda, proteção elétrica ou mecânica, reparação, separação, amortecimento de vibrações etc.
M-70 - Suprimento para Registro Local | 98010914 - Equipamentos e acessórios para filtragem e purificação | Página Amarela | Esta família de material contempla o fornecimento de filtros para água (exceto água potável), para combustíveis, filtros secadores, de adsorção ou desumidificador, filtro a vácuo para ar, mantas de filtragem, bem como partes de filtros industriais. Excluem-se também filtros e elementos filtrantes que possuam família de material dedicada.
M-70 - Suprimento para Registro Local | 98010929 - Motocompressor de ar | Página Amarela | Os compressores enquadrados nesta família são os compressores portáteis com reservatório e que geralmente alimentam a linha pneumática dos equipamentos e ferramentas.
M-70 - Suprimento para Registro Local | 98011014 - Combustíveis gasosos | Página Amarela | Incluem-se nesta família os hidrocarbonetos gasosos combustíveis e o Gás Natural (GN).
M-70 - Suprimento para Registro Local | 98011127 - Gelo seco | Página Amarela | O gelo-seco é um sólido que possui a capacidade de mudar para o estado gasoso sem passar pelo estado líquido, processo este denominado de sublimação. Isto é possível porque alguns sólidos são dotados de elevada pressão de vapor e quando submetidos a baixas pressões, mesmo embora estejam sujeitos a temperaturas inferiores ao seu ponto de fusão, podem passar a forma gasosa sem transitar pela fase líquida. Neste processo, o gelo-seco não gera resíduo (transforma-se exclusivamente em gás carbônico - CO2) e é capaz de absorver grandes quantidades de calor do meio que o circunda, atuando, portanto, como bom agente refrigerante.
M-70 - Suprimento para Registro Local | 98011128 - Carvão ativo | Página Amarela | O carvão ativo é um tipo de carvão vegetal com porosidade desenvolvido para coletar seletivamente gases, líquidos ou impurezas no interior dos seus poros. Serve para clarear, desodorizar ou purificar líquidos/gases. É utilizado em diversos processos na indústria.
M-70 - Suprimento para Registro Local | 98011134 - Alternadores e acessórios | Página Amarela | Máquina responsável por gerar a corrente elétrica para alimentar circuito(s) elétrico(s) auxiliar(es) de uma máquina e/ou para recarregar a bateria deste(s) circuito(s). Inclui nesta família os seus acessórios.
M-70 - Suprimento para Registro Local | 98011138 - Descartáveis para atendimento ambulatorial | Página Amarela | Consiste no fornecimento de materias descartáveis para atendimento ambulatorial.
M-70 - Suprimento para Registro Local | 98011144 - Fornecimento de bebidas quentes | Página Amarela | Fornecimento de bebidas quentes como café, chá, achocolatado por meio de máquina automática, a qual será entregue em comodato. Excluem-se desta família as bebidas quentes servidas por copeiras e garçons.
M-70 - Suprimento para Registro Local | 98011173 - Dispositivos para armazenagem | Página Amarela | Incluem-se nesta famílias os seguintes materiais: tanques flexíveis, bombonas e tambores não metálicos, baldes metálicos e plásticos, latas metálicas, acondicionadores de uso geral, botijas de embalagem, garrafas plásticas, cavaletes, racks e reservatórios metálicos para a armazenagem para transporte de produtos químicos.
M-70 - Suprimento para Registro Local | 98011184 - Válvulas industriais não metálicas | Página Amarela | Utilizadas para funções de estabelecer, controlar e interromper o fluxo em tubulações. Fabricado em material termoplástico, como: PVC, CPVC, com reforço de fibra de vidro, poliéster, poliuretano ou resina epoxi. Normalmente aplica-se este acessório em instalações industriais, em serviços de baixa pressão, onde não ocorram grandes esforços mecânicos. Não se enquadram nesta família as válvulas industriais que requerem qualificação técnica. Também excluem-se as válvulas de pressão para instalações prediais, válvulas para lavatórios, válvulas tipo bóia e válvulas de retenção de pé.
M-70 - Suprimento para Registro Local | 98011206 - Produtos, equipamentos, mobiliário e suprimentos para cuidado e tratamento de pacientes | Página Amarela | Consiste no fornecimento de produtos, equipamentos, mobiliários e suprimentos necessários para atendimentos e cuidado de pacientes, tais como: urinol, sensores ou alarmes de movimento, sonda retal, imobilizadores de cabeça, imobilizadores de tronco de emergência médica, mantas e cobertores para aquecimento, analisador da composição do corpo, reforços/suportes aticulados de joelhos, colares cervicais ou tiras de pescoço, produtos de aspiração respiratória, suprimentos urológicos, medidor de pressão arterial, termômetros, talas e suprimentos para engessar, produtos ortopédicos, muletas e seus acessórios, medidores oftálmicos de visão, cadeira de rodas, autoclaves ou esterilizadores de vapor, unidade de eletrocardiografia, cadeiras de exame dental, macas, esteiras de transferência de paciente, carrinhos de emergência ou ressuscitação e mesa para exame e procedimento clínico.
M-70 - Suprimento para Registro Local | 98011224 - Gases refrigerantes | Página Amarela | Incluem-se nesta família os gases halogenados e as misturas de gases halogenados.
M-70 - Suprimento para Registro Local | 98011235 - Suprimentos de escritório | Página Amarela | Produtos utilizados diariamente em atividades de escritório tais como: Papéis para impressora, filme para plastificar, cartucho para impressão a laser, toner, dispositivos de transferência térmica pra impressão, cartucho de impressão a jato de tinta, cartucho para plotadora (plotter), tinta sólida para impressora jato de cera, porta-objetos de mesa, organizadores de gavetas, organizadores de escritório ou bandejas, suporte para livros, organizador suspenso e acessórios, quadro de aviso, quadros magnéticos ou acessórios, suprimentos para apagar quadros, calendário, caixa de sugestões, envelope com janela, envelope especial, envelope padronizado, envelope em plástico, carimbos, dispensadores de fita, punções para papel ou olhais, extrator de grampos para escritório, grampeadores de escritório, tesoura para escritório, apontador de lápis, marcador de páginas, caneta rollerball, caneta esferográfica, lapiseira, lápis de escrever, lápis de cor, marcadores, crayons (creiom), giz para quadro negro, caneta hidrográfica, fita corretora, corretivo líquido, borrachas para apagar, lápis borracha, refil de borracha plástica para caneta, grafite para lapiseira, recarga de tinta, pasta de escritório, fichário de mesa, protetores de folhas, expositor de documentos em área, identificadores para pastas, divisória para pastas de escritório, pasta para guardar papéis, prancheta, pasta suspensa, porta-arquivo, porta cartões de visita, suporte para pasta suspensa, pasta sanfonada, elástico para escritório, grampos para pasta, clipes para papel, grampos ou clipes para encadernação, percevejo para escritório, grampos para grampeador de escritório, reforço de orifício de papel e pilhas.
M-70 - Suprimento para Registro Local | 98011257 - Repositores hormonais, de sais e fitoterápicos | Página Amarela | Incluem-se nessa família medicamentos tais como repositores hormonais, de sais e fitoterápicos.
M-70 - Suprimento para Registro Local | 98011275 - Ferragens e acessórios para redes aéreas e distribuição | Página Amarela | São ferragens ou acessórios utilizados em linhas aéreas de distribuição de energia elétrica, para fins de fixação, emenda, proteção elétrica ou mecânica, reparação, separação, amortecimento de vibrações etc., de condutores ou de cabos pára-raios.
M-70 - Suprimento para Registro Local | 98011276 - Caixas elétricas e acessórios | Página Amarela | São as caixas elétricas para instalação, de uso interno ou externo, destinadas a interligação de circuitos elétricos aparentes ou não, para as instalações de interruptores ou tomadas ou com a finalidade de inspeção. Fazem parte desta família as caixas de inspeção para aterramento; as caixas padronizadas pelas companhias de distribuição para conter os medidores, as caixas utilizadas em linhas telefônicas prediais e as caixas modulares para comando. Incluem-se as tampas, espelhos e demais acessórios.
M-70 - Suprimento para Registro Local | 98011278 - Equipamentos e acessórios para sistemas elétricos de alimentação | Página Amarela | Nesta família incluem-se os transformadores de pequeno porte, fonte de alimentação, estabilizadores de tensão e seus acessórios.
M-70 - Suprimento para Registro Local | 98011324 - Produtos, equipamentos e suprimentos odontológicos | Página Amarela | Consiste no fornecimento de produtos, equipamentos e suprimentos odontológicos necessários para atendimentos de pacientes.
M-70 - Suprimento para Registro Local | 98011325 - Vacinas | Página Amarela | Incluem-se nessa família vacinas para prevenção e combate de doenças.
M-70 - Suprimento para Registro Local | 98011326 - Produtos e drogas antiinfecciosas | Página Amarela | Incluem-se nessa família medicamentos para o tratamento de infecções.
M-70 - Suprimento para Registro Local | 98011327 - Produtos e drogas para o sistema nervoso | Página Amarela | Incluem-se nessa família medicamentos para o tratamento de doenças relacionadas ao sistema nervoso.
M-70 - Suprimento para Registro Local | 98011328 - Produtos e drogas para olhos, ouvidos, pele e vias aéreas | Página Amarela | Incluem-se nessa família medicamentos para o tratamento de doenças relacionadas aos olhos, ouvidos, pele e vias aéreas
M-70 - Suprimento para Registro Local | 98011329 - Produtos e drogas cardiovasculares e para sistema circulatório | Página Amarela | Incluem-se nessa família medicamentos para o tratamento de doenças cardiovasculares e do sistema circulatório
M-70 - Suprimento para Registro Local | 98011330 - Produtos e drogas para sistema gastro-intestinal | Página Amarela | Incluem-se nessa família medicamentos para o sistema grastro-intestinal
M-70 - Suprimento para Registro Local | 98011334 - Equipamentos de escritório | Página Amarela | São os produtos que auxiliam as várias atividades desenvolvidas em um escritório, tais como fragmentadores, calculadora, protocolador de documentos e triturador de mídias de dados.
M-70 - Suprimento para Registro Local | 98011345 - Equipamentos e suprimentos veterinários | Página Amarela | Incluem-se nesta família os equipamentos e produtos veterinários.
M-70 - Suprimento para Registro Local | 98011374 - Luminárias para iluminação pública | Página Amarela | Luminária para aplicação externa, utilizada geralmente para iluminação de ruas, estradas, avenidas e rodovias. Também são utilizadas para iluminação em ambientes externos de indústrias.
M-70 - Suprimento para Registro Local | 98011384 - Placas e componentes eletrônicos | Página Amarela | Incluem-se nesta família, os componentes eletrônicos utilizados em equipamentos elétricos e eletrônicos, bem como os limpadores de contato eletrônicos. Excluem-se desta família as partes específicas e não intercambiáveis.
M-70 - Suprimento para Registro Local | 98011464 - Equipamentos de lavanderia industrial | Página Amarela | Incluem-se nesta família as máquinas de lavar e secadoras de roupas industriais.
M-70 - Suprimento para Registro Local | 98011484 - Protetor rosca para tubos de poços de petróleo | Página Amarela | Capa polimérica ou metálica para proteção da rosca do tubo durante o seu transporte e armazenagem.
M-70 - Suprimento para Registro Local | 98011494 - Adesivos e selantes | Página Amarela | Incluem-se nesta família: fita adesiva multiuso, fitas para isolação elétrica, isolante elétrico líquido, fita adesiva para proteção, fita adesiva dupla face, fita para bandagens elétricas, fita de vedação, fita de malha, fita adesiva, fita de segurança antiderrapante, fita de teflon, fita refletiva, fita de empacotamento auto-adesiva, fita de reparo de mangueira ou tubo, fita de sinalização de segurança, cola e massa a base de epóxi, cola a quente, filme adesivo, catalisador para adesivos, adesivo selante p/conexões de PVC e CPVC, espuma selante, composto selante e composto para reparo e proteção.
M-70 - Suprimento para Registro Local | 98011495 - Corrente para uso geral | Página Amarela | Corrente formada por elos de aço entrelaçados para uso geral, tal como fechamento de acessos, delimitação de áreas e afins. Não se incluem nesta família as correntes para elevação de carga.
M-70 - Suprimento para Registro Local | 98011508 - Acessórios para isolamento térmico | Página Amarela | Consistem dos componentes utilizados complementarmente ao isolamento térmico incluindo elementos ancoragem de revestimentos refratários (aplicados em equipamentos ou dutos, tais como grampos, pinos, malhas, barras terminais, agulhas metálicas e afins, conforme Norma Técnica Petrobras N-1728), cintas, tiras e chapas (incluindo aquelas comumente em alumínio, aço carbono, aço inoxidável, PEAD ou PRFV, norma técnica Petrobras N-1618) destinadas a montagem e fixação dos materiais isolantes.
M-70 - Suprimento para Registro Local | 98011509 - Lençol elastomérico | Página Amarela | Contemplam os lençóis, mantas, placas e tiras de borrachas naturais e sintéticas, incluindo as nitrílicas, EPM, fluorelastômeros e neoprene, bem como silicones, polipropileno, polietileno e poliuretano. Podem conter inserções de tecidos estruturantes tais como: algodão, nylon, poliéster, e afins. Excluem-se produtos de borrachas moldadas tipo calços, amortecedores de vibrações, anéis de vedação bem como produtos plásticos tipo chapas.
M-70 - Suprimento para Registro Local | 98011510 - Isolamento termoacústico | Página Amarela | Peças pré-fabricadas em lã de rocha, lã de vidro ou lã cerâmica, sílica ou poliuretano com aglutinante (cola) e para aderência em superfícies dos ambientes em tratamento. Incluem-se painéis rígidos, semi-rígidos e flexíveis para isolação termica e acústica de paredes, chão, teto, e afins.
M-70 - Suprimento para Registro Local | 98011511 - Isolamento termocontrátil | Página Amarela | Incluem-se os tubos, mantas e espaguetes termocontráteis utilizados para isolamento. Sua característica é a retração por aplicação de calor.
M-70 - Suprimento para Registro Local | 98011512 - Grampo de aço inoxidável para cabos de aço | Página Amarela | Grampo de aço inoxidável não normalizado (nenhum) para cabos de aço. Utilizado em aplicações de baixa complexidade, tais como estaiamento de postes de transmissão de energia, fixação de guarda-corpos e afins. Excluem-se desta família os grampos utilizados em elevação de carga.
M-70 - Suprimento para Registro Local | 98011515 - Óleo combustível | Página Amarela | O óleo combustível derivado de petróleo, também chamado óleo combustível pesado ou óleo combustível residual, é a parte remanescente da destilação das frações do petróleo, designadas de modo geral como frações pesadas, como o resíduo de vácuo ou do resíduo asfáltico, obtidas em vários processos de refino.
M-70 - Suprimento para Registro Local | 98011516 - Óleos e graxas lubrificantes | Página Amarela | Incluem-se nesta família: óleo lubrificante básico, óleo lubrificante padrão, óleos lubrificantes para funções especiais, óleo lubrificante para motores e turbinas, óleo lubrificante transmissão e engrenagem, fluidos hidráulicos, óleo mineral isolante elétrico, óleo lubrificante para transmissão automática, óleo lubrificante para sistemas circulatórios, óleo lubrificante para bombas e compressores e graxa lubrificante.
M-70 - Suprimento para Registro Local | 98011517 - Querosene | Página Amarela | Incluem-se nesta família a querosene iluminante e o querosene médio. Exclui-se desta família a Querosene de Aviação – QAV.
M-70 - Suprimento para Registro Local | 98011522 - Medidores e calibradores manuais de distância, espessura e comprimento | Página Amarela | Incluem-se os instrumentos de medição e calibração tais como micrômetros, paquímetros, réguas, escalas, pedômetros, alinhadores a laser, relógios comparadores e apalpadores, calibradores (de roscas, diâmetros e profundidade), blocos de padrão e de calibragem. Excluem-se os fornecimentos de telêmetros e distanciômetros.
M-70 - Suprimento para Registro Local | 98011523 - Instrumentos para medição de aquecimento e temperatura | Página Amarela | Incluem-se os instrumentos de medição térmica tais como termômetros, termistores, pirômetros, medidores multiponto bem como cabeçotes e poços termométricos. Excluem-se os termopares e termômetros bimetálicos.
M-70 - Suprimento para Registro Local | 98011527 - Pregos, parafusos e porcas para uso na construçao civil | Página Amarela | Incluem-se nesta família materiais como pregos, parafusos, porcas, arrebites, tachas destinados à fixação de objetos, constituídos em material metálico ou aço.
M-70 - Suprimento para Registro Local | 98011534 - Equipamentos de iluminação, partes e seus acessórios | Página Amarela | Equipamentos de iluminação, partes e seus acessórios, para áreas não classificadas, tais como: luminárias fixas, luminárias portáteis, holofote, lâmpada halógena, lâmpada fluorescente tubular, lâmpada incandescente, lâmpada a vapor metálico, lâmpada a vapor de mercúrio, lâmpada a vapor de sódio, lâmpada fluorescente compacta, lâmpada de led, mostrador de led e sinalizador led.
M-70 - Suprimento para Registro Local | 98011554 - Grades de piso metálicas e acessórios | Página Amarela | Compreende grades de piso metálicas, para aplicações em passarelas, passadiços, plataformas, bem como seus acessórios como grampos de fixação e degraus. Não fazem parte desta família as grades e seus acessórios em material pultrudado.
M-70 - Suprimento para Registro Local | 98011555 - Máquinas e acessórios de mineração | Página Amarela | São equipamentos móveis ou estáticos de britagem, perfuração e escavação, incluindo peças de desgaste necessárias à execução de atividades em minerações e pedreiras. Equipamentos tais como: britadores; partes do escamador de enxofre; partes de britador de cones; moinho de rolo e suas partes; draglines (Guindaste de base rotativa), componentes para transferência de energia, para sistema de geração de energia, para sistemas de escavação; elevação, rotação; locomoção e perfuratrizes (Componentes mecânicos e hidráulicos) e equipamentos afins.
M-70 - Suprimento para Registro Local | 98011575 - Louça e metais | Página Amarela | Incluem-se nesta família os materiais aplicados em banheiros e cozinhas, em louça cerâmica, bem como materiais de fixação a acabamento. Incluem-se ainda os metais como ralos de pia, válvulas de descarga, torneiras, chuveiros, barras de segurança, rabixos e assessórios de acabamentos.
M-70 - Suprimento para Registro Local | 98011576 - Revestimentos em cerâmica e pedra de piso e parede | Página Amarela | Incluem-se nesta família os pisos cerâmicos, ladrilhos, porcelanatos, pedras naturais cerradas (ardósia, são tomé, carranca e granito) bem como respectivos rodapés.
M-70 - Suprimento para Registro Local | 98011577 - Tijolos e blocos cerâmicos | Página Amarela | Tijolos ou blocos cerâmicos são produtos utilizados nas alvenarias de vedação ou estrutural, compostos de argila e água, sob a forma de paralelepípedo e apresentando canais/furos ao longo de seu comprimento. Possuem divesos formatos de comercialização e aplicação, podendo ser furados ou maciços, bem como os tijolos refratários. Estes elementos possuem normas de fabricação e dimensões controladas por normas específicas, para garantia de resistência, durabilidade e adequação ao tipo de aplicação.
M-70 - Suprimento para Registro Local | 98011578 - Concretos, argamassas, cimento, cal, gesso | Página Amarela | Incluem-se nesta família os concretos usinados com características de resistência conforme projeto ou especificação técnica, controlados por ensaios tecnológicos, bem como os produtos comercializados semi-preparados de argamassas prontas compostas por cimento, gesso, cal e aditivos de retardo ou aceleração de cura, ou ainda os insumos separadamente, como cimentos, gesso, cal .
M-70 - Suprimento para Registro Local | 98011579 - Artefatos em concreto | Página Amarela | Compreendem os ladrilhos, blocos e bloquetes, postes, estacas, estatuetas, pisos intertravados, manilhas, tubos, tampas, sarjetas, guias, caixilhos, grelhas e elementos vasados decorativos (venezianas) construídos em concreto prémoldado.
M-70 - Suprimento para Registro Local | 98011580 - Materiais em madeiras para construção civil | Página Amarela | Incluem-se nesta família as placas ou chapas de material fabricado com resina sintética MDF ( Medium Density Fiberboard), compensados, laminados em fibras vegetais, polpa de madeira ou aglomerados. Assim como as tábuas, barrotes e outros tipos de madeiras serradas.
M-70 - Suprimento para Registro Local | 98011581 - Equipamentos laboratoriais de aquecimento, secagem e lavagem | Página Amarela | Inclui equipamentos laboratoriais tais como fornos, estufas, muflas bem como fitas, placas, resistências, mantas de aquecimento, máquinas de lavagem por ultra-som e máquinas de lavar garrafas. Essa família de material também contempla acessórios relacionados tais como cadinhos.
M-70 - Suprimento para Registro Local | 98011590 - Acumulador hidráulico | Página Amarela | Unidade de armazenamento que utiliza a pressão para armazenar energia potencial hidráulica, para uniformizar o fluxo.
M-70 - Suprimento para Registro Local | 98011614 - Registradores | Página Amarela | Incluem-se os equipamentos de registro (Data logger) gráficos ou digitais para assinalar de forma gráfica, digital ou microprocessada, como uma variável de processo varia com o tempona. Este gráfico fornece a informação histórica ou de tendência da variável de processo. Incluem-se os fornecimentos de contadores e papéis de gráficos. Excluem-se os fornecimentos dos equipamentos específicos à medições em poços de petróleo e equipamentos de produção para os quais existem soluções dedicadas. Esta família de material também exclui o fornecimento de tacômetros, tacogeradores e nem os encoders (geradores de implusos para medição de velocidade).
M-70 - Suprimento para Registro Local | 98011617 - Ceras, óleos e solventes | Página Amarela | Incluem-se nesta família: parafina, vaselina, óleos naturais, solventes de hidrocarbonetos, e afins.
M-70 - Suprimento para Registro Local | 98011636 - Sistema de aquecimento por traço elétrico e partes | Página Amarela | O sistema de aquecimento por traço elétrico tem por finalidade manter à temperatura de processo de tubulações, vasos, silos, tremonhas, alimentadores gravimétricos e outros equipamentos de processo dentro de uma faixa específica de temperatura, durante exposição às condições ambientes ou aquecer tais equipamentos, em casos especiais. Inclui o sistema de aquecimento e seus componentes, que tenham sido especialmente projetados para esse sistema ou que só são designados como partes desse sistema, sem que se conheçam as características construtivas necessárias para enquadrá-los como peças de uso geral. Excluem-se os fornecimentos isolados dos cabos de aquecimento, nem controlador de temperatura e tampouco do sensor de temperatura.
M-70 - Suprimento para Registro Local | 98011644 - Vidrarias para laboratório | Página Amarela | Consiste em vidrarias de laboratório de uso comum e em aparelhos de vidro volumétricos específicos para medição de volumes que requerem precisão.
M-70 - Suprimento para Registro Local | 98011645 - Instrumentos e acessórios de testes mecânicos e exames metalúrgicos de materiais estruturais | Página Amarela | Inclui-se nesta família o medidor de ferrita, instrumento de teste de cimentação, provador de corrosão, equipamento para teste de corrosividade cobre, detector de fissura ou corrosão, equipamento de teste de ductibilidade, durômetro, dinamômetro, rugosímetro, equipamento de teste de impacto e medidor de tensão mecânica.
M-70 - Suprimento para Registro Local | 98011656 - Balão acumulador (Bexiga) | Página Amarela | Desenvolvido para compor acumuladores hidráulicos, sua principal função é receber o fluido sob a pressão em um determinado volume e fornecer este mesmo volume para o sistema, quando necessário.
M-70 - Suprimento para Registro Local | 98011657 - Cilindro pneumático | Página Amarela | Consiste de uma câmara cilíndrica com um pistão móvel e de admissão e canais de escape, usados para gerar força a partir da energia do gás sob pressão.
M-70 - Suprimento para Registro Local | 98011668 - Cilindro hidráulico | Página Amarela | Atuador linear que transforma energia hidráulica em energia mecânica.
M-70 - Suprimento para Registro Local | 98011684 - Transformador para sistemas de iluminação ou instrumentação | Página Amarela | Transformadores secos destinados principalmente à alimentação de sistemas de iluminação, serviço auxiliar ou instrumentação.
M-70 - Suprimento para Registro Local | 98011694 - Calibradores de pressão, temperatura e multifunção | Página Amarela | Incluem-se nesta família os calibradores de pressão, de temperatura e os multifunção, incluindo também as bombas geradoras de pressão.
M-70 - Suprimento para Registro Local | 98011704 - Recipiente de resíduos | Página Amarela | Recipientes de resíduos, lixeiras, são aqueles que têm por finalidade o recolhimento, de forma temporária, de materiais (geralmente no estado sólido) sem utilidade ou valor gerados pela atividade humana. Eles podem ser móveis, "sobre rodas" ou "para fixar". Os coletores podem serem destinados a tipos de lixos específicos como orgânico, inorgânico e tóxicos. Nesta família não se enquadram os recipientes para resíduos passíveis de contaminação como os de lixo hospitalar e de descarte de materiais perigosos.
M-70 - Suprimento para Registro Local | 98011714 - Instrumentos e acessórios meteorológicos | Página Amarela | Incluem-se nesta família as birutas, anemômetros, barômetros, termo-higrômetros, registradores de precipitação pluviométrica, instrumentos de observação/medição de ondas, marés e correntes.
M-70 - Suprimento para Registro Local | 98011724 - Máquinas de construção civil pesada | Página Amarela | Incluem-se nesta família as máquinas e equipamentos para construção pesada, tais como tratores de pneus ou esteiras e suas peças.
M-70 - Suprimento para Registro Local | 98011725 - Ferragens de retenção | Página Amarela | Incluem-se nesta família o pino elástico, anel de trava, pino cilíndrico, contra-pino, pino cônico, chaveta meia cana, chaveta fina e grampo mola para travamento.
M-70 - Suprimento para Registro Local | 98011734 - Engate rápido | Página Amarela | Dispositivo para conectar e desconectar mangueiras e tubos flexíveis com agilidade e um mínimo de esforço, possuem um sistema de travamento mecânico por encaixe, que substitui roscas e outras formas de travamento. Não se incluem nesta família os engates rápidos utilizados em mangueiras de incêndio.
M-70 - Suprimento para Registro Local | 98011754 - Fluxo de Soldagem Oxiacetileno | Página Amarela | Os fluxos são utilizados no processo oxiacetilênico sob a forma de pasta ou pó, eles devem ser escolhidos conforme a aplicação, levando-se em conta o material a ser soldado e a composição da vareta de solda.
M-70 - Suprimento para Registro Local | 98011764 - Escadas | Página Amarela | Estruturas móveis constituídas de uma série de degraus por onde se sobe ou desce para atingir pontos ou planos em diferentes níveis. Pode ser de alumínio, aço, fibra de vidro ou madeira.
M-70 - Suprimento para Registro Local | 98011765 - Veículos de passageiro | Página Amarela | Veículos automotivos destinado ao transporte de pessoas. Como por exemplo: automóveis de passeio, ônibus, vans, motocicletas, e afins.
M-70 - Suprimento para Registro Local | 98011774 - Cilindro e botijão para armazenamento de gases industriais | Página Amarela | Cilindro ou botijão para armazenamento de gases industriais. Excluem-se desta família de material: • Cilindros criogênicos; • Cilindros para aparelhos autônomos de respiração.
M-70 - Suprimento para Registro Local | 98011775 - Magneto e materiais magnéticos | Página Amarela | São imãs em material metálico usinado, para aplicações diversas aplicados por encaixe ou roscados.
M-70 - Suprimento para Registro Local | 98011776 - Correias e polias de transmissão | Página Amarela | Incluem-se nesta família: Polias de transmissão escalonada, sincronizadora, plana e em V, e suas respectivas correias.
M-70 - Suprimento para Registro Local | 98011777 - Motor de combustão ciclo diesel e suas partes | Página Amarela | Motor a combustão interna de ignição por compressão, onde o diesel é utilizado como combustível. Também, contempla as partes e sobressalentes de motores de ciclo diesel. Estes materiais são definidos como ""itens de prateleira"" ou ""de catálogo"" e são habitualmente fornecidos por Distribuidores e Revendedores. Incluem-se nesta família, dentre outros: aceleradores, anéis, casquilhos, discos, eixos, pinos, etc. Excluem-se desta família os materiais que possuam família de material específico.
M-70 - Suprimento para Registro Local | 98011784 - Instrumentos de observação | Página Amarela | Incluem-se nesta família os microscópios, iluminador para microscópio, lupas, telescópios, boroscópios e extensões para inspeção, binóculos e videoscópios.
M-70 - Suprimento para Registro Local | 98011786 - Empilhadeira e partes | Página Amarela | Máquina utilizada para transportar e armazenar cargas (empilhar). Também contempla as partes e sobressalentes de empilhadeiras. Estes materiais são definidos como "itens de prateleira" ou "de catálogo" e são habitualmente fornecidos por Distribuidores e Revendedores. Excluem-se desta família os materiais que possuam família de material específico.
M-70 - Suprimento para Registro Local | 98011787 - Chave de partida para motores elétricos | Página Amarela | Conjunto de todos os meios necessários para dar partida e parar um motor elétrico, combinado com uma proteção adequada contra sobrecargas.
M-70 - Suprimento para Registro Local | 98011795 - Equipamentos e acessórios para redes aéreas | Página Amarela | São dispositivos utilizados por eletricista ou pessoa autorizada para efetuar manobras em chaves elétricas (chave fusível ou de distribuição), por meio de energia manual aplicada através da haste isolante adequada. Incluem-se nesta família também os bastões de salvamento e resgate, que são equipamentos de proteção utilizados para resgate em acidentes elétricos garantindo a distância de segurança e o isolamento necessário, fazendo com que intervenções de emergência e em condições adversas, sejam executadas de forma prática, rápida e segura.
M-70 - Suprimento para Registro Local | 98011824 - Andaimes | Página Amarela | Incluem-se nesta família os andaimes tubulares metálicos, plataformas metálicas, tirantes de escoramento, bandejas de proteção, telas de proteção, escadas de acesso aos aindaimes e respectivos acessórios de montagem e fixação. Incluem-se ainda os andaimes pendurais (motorizados e manuais), balancins e cadeiras, bem como acessórios de segurança e fixação.
M-70 - Suprimento para Registro Local | 98011825 - Plataforma de acesso | Página Amarela | Área plana horizontal, montada em alguns carros. Estrutura de cimento, madeira ou grade, elevada do piso, para facilitar o embarque e desembarque ou transito de pedestres ou de carga.
M-70 - Suprimento para Registro Local | 98011844 - Antena para Radiocomunicação | Página Amarela | Dispositivo usado em equipamentos de comunicação para irradiar e/ou captar ondas de rádio, permitindo uma comunicação bidirecional à distância e sem fios. Podendo ser de bandas UHF, VHF, GSM, Multibandas, e outros. Não incluem nesta Família as antenas de comunição via satélite e equipamentos de grande porte para torres de comunicação.
M-70 - Suprimento para Registro Local | 98011854 - Combustíveis automotivos | Página Amarela | Gasóleos e óleos destilados são misturas complexas de petróleo, compostas primariamente de hidrocarbonetos saturados (parafínicos ou naftênicos) ou aromáticos com cadeia carbônica composta de 9 a 30 átomos de carbono e ponto de ebulição entre 150 e 471ºC. Incluem-se nesta família os tipos de óleo diesel, biodiesel e gasolina utilizados como combustível automotivo. Não estão incluídos no escopo desta família o óleo diesel marítimo, óleo diesel ferroviário, ou demais tipos de combustível.
M-70 - Suprimento para Registro Local | 98011855 - Equipamentos para destilação, evaporação e extração em laboratório | Página Amarela | São equipamentos para separar misturas de compostos químicos e orgânicos, em suas diferentes fases, podendo ser líquido-líquido, líquido-vapor, vapor-vapor e afins. São os equipamentos de unidades de destilação, unidades de balão, evaporadores, extratores e condensadores de laboratório e suas partes.
M-70 - Suprimento para Registro Local | 98011856 - Analisadores de combustível e petróleo | Página Amarela | Equipamentos responsáveis pelos testes laboratoriais que irão garantir a qualidade e a pureza dos combustíveis, petróleos e óleos. Os equipamentos são aparelhos de teste de contaminação, determinadores de parafina, caracterizadores de petróleo, análises química, pontos de fulgor e relacionados.
M-70 - Suprimento para Registro Local | 98011864 - Equipamentos para medição de partículas e solos | Página Amarela | Instrumentos para realização de medição em seus vários aspectos. Dentre eles, unidades de impregnação a vácuo, penetrômetro, medidores de porosidade e permeabilidade, amostragem e testes em solos. E ainda medidores de tamanho de partículas capazes de identificar a presença e/ou dimensionar a concentração e tamanho de particulados numa mistura.
M-70 - Suprimento para Registro Local | 98011884 - Cabo para telecomunicações | Página Amarela | Dois ou mais condutores rígidos ou flexíveis, isolados individualmente e contidos em uma mesma capa; torcidos ou moldados conjuntamente, sem a capa comum e especificamente construído para uso em linhas ou circuitos telefônicos expostos ou lançados em dutos aéreos ou subterrâneos. Quando há mais do que 4 condutores na mesma capa, eles são arranjados em pares ou quadras ou combinações. Dependendo da sua construção, esses cabos podem ou não prescindir de cabo mensageiro para vencer vãos de fixação.
M-70 - Suprimento para Registro Local | 98011914 - Compressores de refrigeração | Página Amarela | Compressores de fluido de refrigeração e de uso exclusivo em sistemas de refrigeração. Excluem-se desta família os compressores utilizados em processos industriais e aplicações críticas em que um compressor de refrigeração é tratado como um compressor de processo. Isso ocorre nos sistemas de grande porte, em que cada um dos componentes é individualmente projetado, exemplo: sistemas de refrigeração a propano, comuns em refinarias e UPGNs.
M-70 - Suprimento para Registro Local | 98011915 - Tintas e vernizes | Página Amarela | Tinta: Produto, de um ou mais componentes, empregado no revestimento de uma série de superfíciies com a finalidade de lhe conferir proteção ou acabamento decorativo. Verniz: Produto usado como revestimento protetor ou decorativo de diversas superfícies e que seca por evaporação, oxidação e polimerização de partes dos seus constituintes.
M-70 - Suprimento para Registro Local | 98011954 - Motor hidráulico e seus componentes | Página Amarela | Máquina rotativa, formada por engrenagens, rotores ou êmbolos dentro de um invólucro fechado, num arranjo capaz de transformar a pressão óleo-dinâmica (proporcionada pela unidade hidráulica do sistema) em movimento rotativo. Incluem-se nesta família suas partes e peças sobressalentes. Excluem-se desta família os atuadores hidráulicos.
M-70 - Suprimento para Registro Local | 98011964 - Acessórios e ferragens de segurança e travamento | Página Amarela | Acessórios e ferragens de segurança e travamento. Incluem-se nesta Família cadeados, dispositivos de travamento variados, fechaduras, came de travamento, correntes, cofres e afins.
M-70 - Suprimento para Registro Local | 98012034 - Conexões não metálicas para tubo de condução | Página Amarela | Conexões padronizadas fabricadas em materiais não metálicos como: PVC, CPVC, com reforço de fibra de vidro, poliéster, poliuretano ou resina epóxi, sendo confeccionados com as extremidades roscadas ou ponta e bolsa. Normalmente aplica-se este acessório em instalações prediais ou industriais, em serviços de baixa pressão, onde não ocorram grandes esforços mecânicos. Esta família de material abrange o fornecimento de conexões contemplando os seguintes tipos: Colar não metálico para tubo Redução não metálica para tubo Curva não metálica para tubo Tampão de plástico para tubo Bujão de plástico para tubo Bucha de redução não metálica Luva não metálica para tubo Emenda para tubo não metálico Cruzeta de PVC para tubo Joelho de PVC para tubo Niple não metálico para tubo Tê não metálico para tubo União de plástico para tubo
M-70 - Suprimento para Registro Local | 98012064 - Abraçadeiras | Página Amarela | Dispositivo mecânico utilizado para fixar um elemento de modo a garantir sua posição numa instalação. Excluem-se desta família as abraçadeiras para movimentação de carga, que requerem qualificação técnica (RQT).
M-70 - Suprimento para Registro Local | 98012104 - Protetor de flange | Página Amarela | Peças desenhadas para proteger contra impactos que possam danificar as superfícies de vedação dos flanges utilizados em equipamentos ou tubulações.
M-70 - Suprimento para Registro Local | 98012114 - Centrífugas e misturadores para laboratório | Página Amarela | Centrífugas utilizam do princípio da força centrífuga girando os materiais rapidamente em torno de um polo central extremamente útil na separação de várias substâncias em laboratório. Também incluído nesta Famílias os misturadores, homogeneizadores que são equipamentos capazes de efetuar dispersões extremamente estáveis e redução de partículas, agilizando o processamento contínuo ou descontínuo e possibilitando reduzir os percentuais de matérias-primas envolvidas em laboratório.
M-70 - Suprimento para Registro Local | 98012124 - Cabo elétrico de aquecimento | Página Amarela | Cabo elétrico resistivo utilizado para manter a temperatura de, por exemplo, tubulações, pisos, fluidos ou processos, dentro de uma faixa especifica de temperatura.
M-70 - Suprimento para Registro Local | 98012154 - Acessórios e instrumentos de medição eletroquímica | Página Amarela | São os componentes e suas partes que utilização do princípio da eletroquímica para análise de titulação, pH, condutividade e similares. Está incluso neste escopo tituladores, tituladores Karl Fischer, medidores de PH, eletrodos de medição de PH, medidores e células de condutividade.
M-70 - Suprimento para Registro Local | 98012174 - Ferragens e acessórios para instalações hidráulicas industriais e civis | Página Amarela | São ferragens ou acessórios utilizados em prédios e áreas industriais com a finalidade de atender sistemas hidráulicos. Inclui-se nesta Família torneira para uso predial, válvulas utilizadas em ligações prediais, sifão, funis, ralos, tampas de acessos, acessórios de mangueira e fixação de tubulação industrial, e afins.
M-70 - Suprimento para Registro Local | 98012184 - Partes e sobressalentes de guindastes | Página Amarela | Contempla as partes e sobressalentes de guindastes. Estes materiais são definidos como "itens de prateleira" ou "de catálogo" e são habitualmente fornecidos por Distribuidores e Revendedores. Incluem-se nesta família, dentre outros: roldanas, contra-pesos, esteiras, etc. Excluem-se desta família os materiais que possuam família de material específico.
M-70 - Suprimento para Registro Local | 98012185 - Partes e sobressalentes de compressor | Página Amarela | Contempla as partes e sobressalentes de compressores. Estes materiais são definidos como "itens de prateleira" ou "de catálogo" e são habitualmente fornecidos por Distribuidores e Revendedores. Incluem-se nesta família, dentre outros: anéis de vedação, juntas de vedação, membranas, selos labirinto, etc. Excluem-se desta família os materiais que possuam família de material específico.
M-70 - Suprimento para Registro Local | 98012186 - Partes e sobressalentes de analisadores | Página Amarela | Contempla as partes e sobressalentes de analisadores. Estes materiais são definidos como "itens de prateleira" ou "de catálogo" e são habitualmente fornecidos por Distribuidores e Revendedores. Incluem-se nesta família, dentre outros: baterias, botões, coletores, sensores, etc. Excluem-se desta família os materiais que possuam família de material específico.
M-70 - Suprimento para Registro Local | 98012187 - Partes e sobressalentes de válvulas | Página Amarela | Contempla as partes e sobressalentes de válvulas. Estes materiais são definidos como "itens de prateleira" ou "de catálogo" e são habitualmente fornecidos por Distribuidores e Revendedores. Incluem-se nesta família, dentre outros: travas, volantes, hastes, etc. Excluem-se desta família os materiais que possuam família de material específico.
M-70 - Suprimento para Registro Local | 98012188 - Partes e sobressalentes de ferramentas de assentamento do obturador de produção | Página Amarela | Contempla as partes e sobressalentes de ferramentas de assentamento do obturador de produção. Estes materiais são definidos como "itens de prateleira" ou "de catálogo" e são habitualmente fornecidos por Distribuidores e Revendedores. Incluem-se nesta família, dentre outros: anéis, caixas, diafragmas, filtros, etc. Excluem-se desta família os materiais que possuam família de material específico.
M-70 - Suprimento para Registro Local | 98012189 - Partes e sobressalentes de baleeiras e de turcos para baleeira | Página Amarela | Contempla as partes e sobressalentes de baleeiras e de turcos para baleeira. Estes materiais são definidos como "itens de prateleira" ou "de catálogo" e são habitualmente fornecidos por Distribuidores e Revendedores. Incluem-se nesta família, dentre outros: alavancas, catracas, bicos, ganchos, etc. Excluem-se desta família os materiais que possuam família de material específico.
M-70 - Suprimento para Registro Local | 98012190 - Partes e sobressalentes de turbinas a vapor | Página Amarela | Contempla as partes e sobressalentes de turbinas a vapor. Estes materiais são definidos como "itens de prateleira" ou "de catálogo" e são habitualmente fornecidos por Distribuidores e Revendedores. Incluem-se nesta família, dentre outros: alavanca, bocal, grampos, selos, etc. Excluem-se desta família os materiais que possuam família de material específico.
M-70 - Suprimento para Registro Local | 98012191 - Partes e sobressalentes de fornos de processo | Página Amarela | Contempla as partes e sobressalentes de fornos de processo. Estes materiais são definidos como "itens de prateleira" ou "de catálogo" e são habitualmente fornecidos por Distribuidores e Revendedores. Incluem-se nesta família, dentre outros: cantoneira, haste, sensor, termostato, etc. Excluem-se desta família os materiais que possuam família de material específico.
M-70 - Suprimento para Registro Local | 98012194 - Partes e sobressalentes de sistema de controle de poços | Página Amarela | Contempla as partes e sobressalentes de sistema de controle de poços. Estes materiais são definidos como "itens de prateleira" ou "de catálogo" e são habitualmente fornecidos por Distribuidores e Revendedores. Incluem-se nesta família, dentre outros: módulos de controle, sensores, interfaces, cabos de controle montados, etc. Excluem-se desta família os materiais que possuam família de material específico.
M-70 - Suprimento para Registro Local | 98012195 - Partes e sobressalentes de ar condicionado | Página Amarela | Contempla as partes e sobressalentes de ar condicionado. Estes materiais são definidos como "itens de prateleira" ou "de catálogo" e são habitualmente fornecidos por Distribuidores e Revendedores. Incluem-se nesta família, dentre outros: gabinetes, painéis, ventilador, relés, etc. Excluem-se desta família os materiais que possuam família de material específico.
M-70 - Suprimento para Registro Local | 98012196 - Partes e sobressalentes de ventilador industrial | Página Amarela | Contempla as partes e sobressalentes de ventiladores industriais. Estes materiais são definidos como "itens de prateleira" ou "de catálogo" e são habitualmente fornecidos por Distribuidores e Revendedores. Incluem-se nesta família, dentre outros: acoplamentos, grades, bandejas, tampas, etc. Excluem-se desta família os materiais que possuam família de material específico.
M-70 - Suprimento para Registro Local | 98012197 - Partes e sobressalentes de atuador | Página Amarela | Contempla as partes e sobressalentes de atuador. Estes materiais são definidos como "itens de prateleira" ou "de catálogo" e são habitualmente fornecidos por Distribuidores e Revendedores. Incluem-se nesta família, dentre outros: válvulas específicas , dampers, equipamentos pneumáticos, elétricos e hidráulicos, etc. Excluem-se desta família os materiais que possuam família de material específico.
M-70 - Suprimento para Registro Local | 98012198 - Partes e sobressalentes de manifold submarino | Página Amarela | Contempla as partes e sobressalentes de manifold submarino. Estes materiais são definidos como "itens de prateleira" ou "de catálogo" e são habitualmente fornecidos por Distribuidores e Revendedores. Incluem-se nesta família, dentre outros: conectores, kits de montagem, adaptadores, etc. Excluem-se desta família os materiais que possuam família de material específico.
M-70 - Suprimento para Registro Local | 98012199 - Partes e sobressalentes de guincho | Página Amarela | Contempla as partes e sobressalentes de guincho. Estes materiais são definidos como "itens de prateleira" ou "de catálogo" e são habitualmente fornecidos por Distribuidores e Revendedores. Incluem-se nesta família, dentre outros: conjuntos e kits próprios, lona de freio, cubo, cruzeta. Excluem-se desta família os materiais que possuam família de material específico.
M-70 - Suprimento para Registro Local | 98012204 - Partes e sobressalentes do sistema gravel pack | Página Amarela | Contempla as partes e sobressalentes do sistema gravel pack. Estes materiais são definidos como "itens de prateleira" ou "de catálogo" e são habitualmente fornecidos por Distribuidores e Revendedores. Incluem-se nesta família, dentre outros: conectores, telas, luvas, extensores, etc. Excluem-se desta família os materiais que possuam família de material específico.
M-70 - Suprimento para Registro Local | 98012205 - Partes e sobressalentes do sistema de transferência de petróleo | Página Amarela | Contempla as partes e sobressalentes do sistema de transferência de petróleo. Estes materiais são definidos como "itens de prateleira" ou "de catálogo" e são habitualmente fornecidos por Distribuidores e Revendedores. Excluem-se desta família os materiais que possuam família de material específico.
M-70 - Suprimento para Registro Local | 98012206 - Partes e sobressalentes de visores de nível | Página Amarela | Contempla as partes e sobressalentes de visores de nível. Estes materiais são definidos como "itens de prateleira" ou "de catálogo" e são habitualmente fornecidos por Distribuidores e Revendedores. Incluem-se nesta família, dentre outros: lentes, películas, tampas, escalas, etc. Excluem-se desta família os materiais que possuam família de material específico.
M-70 - Suprimento para Registro Local | 98012207 - Partes e sobressalentes do tie-back para liner do poço | Página Amarela | Contempla as partes e sobressalentes do tie-back para liner do poço. Estes materiais são definidos como "itens de prateleira" ou "de catálogo" e são habitualmente fornecidos por Distribuidores e Revendedores. Incluem-se nesta família, dentre outros: hastes, ponteiras, obturadores, etc. Excluem-se desta família os materiais que possuam família de material específico.
M-70 - Suprimento para Registro Local | 98012208 - Partes e sobressalentes de motores pneumáticos | Página Amarela | Contempla as partes e sobressalentes de motores pneumáticos. Estes materiais são definidos como "itens de prateleira" ou "de catálogo" e são habitualmente fornecidos por Distribuidores e Revendedores. Incluem-se nesta família, dentre outros: fitros, eixos, tampas, anéis, etc. Excluem-se desta família os materiais que possuam família de material específico.
M-70 - Suprimento para Registro Local | 98012209 - Cargas para jateamento | Página Amarela | Materiais utilizados em jateamento para limpeza, preparação de superfície, acabamentos, etc.
M-70 - Suprimento para Registro Local | 98012224 - Partes e sobressalentes de misturadores industriais | Página Amarela | Contempla as partes e sobressalentes de misturadores industriais. Estes materiais são definidos como "itens de prateleira" ou "de catálogo" e são habitualmente fornecidos por Distribuidores e Revendedores. Incluem-se nesta família, dentre outros: barra, bucha, mancal, selo, etc. Excluem-se desta família os materiais que possuam família de material específico.
M-70 - Suprimento para Registro Local | 98012225 - Partes e sobressalentes de maçaricos | Página Amarela | Contempla as partes e sobressalentes de maçaricos. Estes materiais são definidos como "itens de prateleira" ou "de catálogo" e são habitualmente fornecidos por Distribuidores e Revendedores. Incluem-se nesta família, dentre outros: bico, válvula, resistencia, acendedor, etc. Excluem-se desta família os materiais que possuam família de material específico.
M-70 - Suprimento para Registro Local | 98012226 - Partes e sobressalentes de sistema de deteção e alarme de incêndio | Página Amarela | Contempla as partes e sobressalentes de sistema de deteção e alarme de incêndio. Estes materiais são definidos como "itens de prateleira" ou "de catálogo" e são habitualmente fornecidos por Distribuidores e Revendedores. Incluem-se nesta família, dentre outros: alarme, cabos, fusível, sensor, etc. Excluem-se desta família os materiais que possuam família de material específico.
M-70 - Suprimento para Registro Local | 98012227 - Partes e sobressalentes de ponte rolante e de pórticos | Página Amarela | Contempla as partes e sobressalentes de maçaricos. Estes materiais são definidos como "itens de prateleira" ou "de catálogo" e são habitualmente fornecidos por Distribuidores e Revendedores. Incluem-se nesta família, dentre outros: abraçadeira, acomplamento, amortecedor, esteira, freio, rolete, sensor, etc. Excluem-se desta família os materiais que possuam família de material específico.
M-70 - Suprimento para Registro Local | 98012244 - Partes e sobressalentes de tanques de armazenamento | Página Amarela | Contempla as partes e sobressalentes de tanques de armazenamento. Estes materiais são definidos como "itens de prateleira" ou "de catálogo" e são habitualmente fornecidos por Distribuidores e Revendedores. Incluem-se nesta família, dentre outros: armação, bocal, suspiro, dreno, selo, etc. Excluem-se desta família os materiais que possuam família de material específico.
M-70 - Suprimento para Registro Local | 98012265 - Partes e sobressalentes de BOP submarino | Página Amarela | Contempla as partes e sobressalentes de BOP submarino. Estes materiais são definidos como "itens de prateleira" ou "de catálogo" e são habitualmente fornecidos por Distribuidores e Revendedores. Excluem-se desta família os materiais que possuam família de material específico.
M-70 - Suprimento para Registro Local | 98012266 - Partes e sobressalentes de sistema de refrigeração | Página Amarela | Contempla as partes e sobressalentes de sistema de refrigeração. Estes materiais são definidos como "itens de prateleira" ou "de catálogo" e são habitualmente fornecidos por Distribuidores e Revendedores. Incluem-se nesta família, dentre outros: filtros, juntas, evaporadores, tubo, ventilador, etc. Excluem-se desta família os materiais que possuam família de material específico.
M-70 - Suprimento para Registro Local | 98012267 - Partes e sobressalentes de dispositivo de acesso em carga | Página Amarela | Contempla as partes e sobressalentes de dispositivo de acesso em carga. Estes materiais são definidos como "itens de prateleira" ou "de catálogo" e são habitualmente fornecidos por Distribuidores e Revendedores. Incluem-se nesta família, dentre outros: borrachas, conexões, acessos hidráulicos, suportes, tampas, etc. Excluem-se desta família os materiais que possuam família de material específico.
M-70 - Suprimento para Registro Local | 98012268 - Partes e sobressalentes de ferramentas de pescaria | Página Amarela | Contempla as partes e sobressalentes de ferramentas de pescaria (overshort, percussor, pescador, retificador, e afins). Estes materiais são definidos como "itens de prateleira" ou "de catálogo" e são habitualmente fornecidos por Distribuidores e Revendedores. Excluem-se desta família os materiais que possuam família de material específico.
M-70 - Suprimento para Registro Local | 98012269 - Partes e sobressalentes de sistema do manuseio de coluna | Página Amarela | Contempla as partes e sobressalentes de sistema do manuseio de coluna. Estes materiais são definidos como "itens de prateleira" ou "de catálogo" e são habitualmente fornecidos por Distribuidores e Revendedores. Excluem-se desta família os materiais que possuam família de material específico.
M-70 - Suprimento para Registro Local | 98012270 - Partes e sobressalentes de mangueira industrial | Página Amarela | Contempla as partes e sobressalentes de mangueira industrial. Estes materiais são definidos como "itens de prateleira" ou "de catálogo" e são habitualmente fornecidos por Distribuidores e Revendedores. Incluem-se nesta família, dentre outros: abraçadeiras, bocais, conexões, nipples, uniões, etc. Excluem-se desta família os materiais que possuam família de material específico.
M-70 - Suprimento para Registro Local | 98012271 - Partes e sobressalentes de permutadores | Página Amarela | Contempla as partes e sobressalentes de permutadores de calor. Estes materiais são definidos como "itens de prateleira" ou "de catálogo" e são habitualmente fornecidos por Distribuidores e Revendedores. Excluem-se desta família os materiais que possuam família de material específico.
M-70 - Suprimento para Registro Local | 98012272 - Partes e sobressalentes de sistema da catarina de sondas | Página Amarela | Contempla as partes e sobressalentes de sistema da catarina de sonda. Estes materiais são definidos como "itens de prateleira" ou "de catálogo" e são habitualmente fornecidos por Distribuidores e Revendedores. Excluem-se desta família os materiais que possuam família de material específico.
M-70 - Suprimento para Registro Local | 98012273 - Partes e sobressalentes de mesa rotativa para perfuração | Página Amarela | Contempla as partes e sobressalentes de mesa rotativa para perfuração. Estes materiais são definidos como "itens de prateleira" ou "de catálogo" e são habitualmente fornecidos por Distribuidores e Revendedores. Excluem-se desta família os materiais que possuam família de material específico.
M-70 - Suprimento para Registro Local | 98012384 - Sistema de videoconferência | Página Amarela | Sistema responsável pela comunicação de áudio e vídeo ponto a ponto ou multiponto através de terminais de videoconferência (codecs).
M-70 - Suprimento para Registro Local | 98012464 - Partes e sobressalentes de lançador e recebedor de PIG | Página Amarela | Contempla as partes e sobressalentes do lançador e recebedor de PIG. Estes materiais são definidos como ""itens de prateleira"" ou ""de catálogo"" e são habitualmente fornecidos por Distribuidores e Revendedores. Incluem-se nesta família, dentre outros: o retentor da tampa, válvulas de escoamento a montante e jusante, entre outros componentes. Excluem-se desta família o tampão da câmara e os materiais que possuam família de material específico.
M-70 - Suprimento para Registro Local | 98012534 - Duto flexível para ar ou gases | Página Amarela | Conduto flexível de material termoplástico ou metálico, aramado ou estruturado para evitar o colapso, e desenvolvido para conduzir ar, efluentes gasosos ou descargas de máquinas sempre em baixas pressões e amoldando-se aos acidentes que deve contornar, tipicamente fornecido por soluções comerciais. Não se incluem nesta família de material: • Dutos flexíveis para cabos elétricos; • Dutos flexíveis (risers e flowlines); • Foles e juntas de expansão; • Tubos flexíveis métalicos que trabalham sobre pressão; • Mangueiras para jardim; • Mangueiras metálicas flexíveis; • Mangueiras para veículos e equipamentos compradas como sobressalente (spare part); • Mangueiras de látex ou silicone de uso médico ou laboratorial.
M-70 - Suprimento para Registro Local | 98012584 - Partes e sobressalentes de medidores de vibração | Página Amarela | Contempla as partes e sobressalentes de medidores de vibração. Estes materiais são definidos como "itens de prateleira" ou "de catálogo" e são habitualmente fornecidos por Distribuidores e Revendedores. Incluem-se nesta família, dentre outros: capacitores, resistores, displays, fusíveis, etc. Excluem-se desta família os materiais que possuam família de material específico.
M-70 - Suprimento para Registro Local | 98012585 - Partes e sobressalentes de Controlador Lógico Programável (CLP) | Página Amarela | Contempla as partes e sobressalentes de CLPs. Estes materiais são definidos como "itens de prateleira" ou "de catálogo" e são habitualmente fornecidos por Distribuidores e Revendedores. Incluem-se nesta família, dentre outros: borneiras, conectores, displays, fusíveis, etc. Excluem-se desta família os materiais que possuam família de material específico.
M-70 - Suprimento para Registro Local | 98012586 - Partes e sobressalentes de conversores de frequência | Página Amarela | Contempla as partes e sobressalentes de conversores de frequência. Estes materiais são definidos como "itens de prateleira" ou "de catálogo" e são habitualmente fornecidos por Distribuidores e Revendedores. Incluem-se nesta família, dentre outros: capacitores, resistores, displays, fusíveis, etc. Excluem-se desta família os materiais que possuam família de material específico.
M-70 - Suprimento para Registro Local | 98012587 - Partes e sobressalentes de rádio comunicador | Página Amarela | Contempla as partes e sobressalentes de rádio comunicador. Estes materiais são definidos como "itens de prateleira" ou "de catálogo" e são habitualmente fornecidos por Distribuidores e Revendedores. Incluem-se nesta família, dentre outros: antena, botões, cabo, bateria, etc. Excluem-se desta família os materiais que possuam família de material específico.
M-70 - Suprimento para Registro Local | 98013074 - Livros | Página Amarela | Incluem-se nesta família livros e demais publicações, nacionais e estrangeiras, em mídia física ou digital.
M-70 - Suprimento para Registro Local | 98013214 - Partes e sobressalentes de turbina a gás | Página Amarela | Contempla as partes e sobressalentes de turbina a gás. Estes materiais são definidos como "itens de prateleira" ou "de catálogo" e são habitualmente fornecidos por Distribuidores e Revendedores. Incluem-se nesta família, dentre outros: válvulas, visores, sopradores, dutos, etc. Excluem-se desta família os materiais que possuam família de material específico.
M-70 - Suprimento para Registro Local | 98013224 - Partes e sobressalentes de acoplamentos de transmissão | Página Amarela | Contempla as partes e sobressalentes de acoplamentos de transmissão. Estes materiais são definidos como "itens de prateleira" ou "de catálogo" e são habitualmente fornecidos por Distribuidores e Revendedores. Incluem-se nesta família, dentre outros: amortecedores, calços, mancais, parafusos, etc. Excluem-se desta família os materiais que possuam família de material específico.
M-70 - Suprimento para Registro Local | 98013225 - Partes e sobressalentes de carregador de bateria | Página Amarela | Contempla as partes e sobressalentes de carregador de bateria. Estes materiais são definidos como "itens de prateleira" ou "de catálogo" e são habitualmente fornecidos por Distribuidores e Revendedores. Incluem-se nesta família, dentre outros: diodos, cabos, indutores, placas, etc. Excluem-se desta família os materiais que possuam família de material específico.
M-70 - Suprimento para Registro Local | 98013234 - Partes e sobressalentes de sistema ininterrupto de energia (UPS) | Página Amarela | Contempla as partes e sobressalentes de sistema ininterrupto de energia (UPS). Estes materiais são definidos como "itens de prateleira" ou "de catálogo" e são habitualmente fornecidos por Distribuidores e Revendedores. Incluem-se nesta família, dentre outros: capacitores, comutadores, indutores, placas, etc. Excluem-se desta família os materiais que possuam família de material específico.
M-70 - Suprimento para Registro Local | 98013244 - Partes e sobressalentes de clorador | Página Amarela | Contempla as partes e sobressalentes de clorador. Estes materiais são definidos como "itens de prateleira" ou "de catálogo" e são habitualmente fornecidos por Distribuidores e Revendedores. Incluem-se nesta família, dentre outros: filtros, eixos, relés, sensores, etc. Excluem-se desta família os materiais que possuam família de material específico.
M-70 - Suprimento para Registro Local | 98013255 - Resistência de aquecimento | Página Amarela | É um dispositivo composto de um fio, acondicionado (centrado) em um tubo liso ou aletado para produzir e transferir calor que é requerido no ambiente para o qual o mesmo é instalado.

## Materials Family List
Group | Family | Segment | Scope | Family Type
M-11 - Minerals, textiles and processed non-food agricultural products | 98011446 - Ores | Operational | Included in this family are inorganic earth chemicals, crude ores and their minerals. Such as: barite, silica, magnetite, bauxite, diatomite (diatomaceous earth), among others.
M-12 - Chemical, biochemical and gaseous products | 98009915 - Explosive for rock blasting | Operational | Consist of explosives based on oxidizing salts, ammonium nitrate and sodium or pentolite, presented in the form of pumpable explosive emulsion or explosives in cartridges, packaged in plastic film or rigid PVC. Are used in rock blasting and seismic surveys.
M-12 - Chemical, biochemical and gaseous products | 98009956 - Polyurea base coatings | Critical | This family includes polyurea base coatings (isocyanate + amine) and hybrid polyurea (isocyanate + amine + polyol).
M-12 - Chemical, biochemical and gaseous products | 98010315 - Ash or lees inhibitor | Strategic | This family includes the chemical preparations which are added to the main fluid with the purpose of inhibiting the formation of lees in the heating and tanking processes and / or ash formation in the combustion and / or heating processes.
M-12 - Chemical, biochemical and gaseous products | 98010379 - Corrosion inhibitor | Strategic | This family includes the corrosion inhibitors used in the completion of oil wells, stimulation of oil wells, internal combustion engines, drilling of oil wells, prevention of metal materials, prevention of integrity of pipelines, secondary well recovery, oil refining, industrial water treatment, gas system and oil and water system.
M-12 - Chemical, biochemical and gaseous products | 98010382 - Gas detector tube | Operational | They are tubular, disposable ampoules containing a substance that reacts with the gas, denouncing its presence with colored smoke.
M-12 - Chemical, biochemical and gaseous products | 98010474 - Clay hydration inhibitor | Critical | Clay hydration inhibitor is used to inhibit water absorption and clay-mineral dispersion through ion exchange, in application in wells and oil and gas production. This family includes the active principles: ammonium chloride, calcium chloride, potassium chloride, sodium chloride, quaternary ammonium salts, alkylated quaternary chloride, and related.
M-12 - Chemical, biochemical and gaseous products | 98010518 - Defoamer | Critical | Defoamers have the function of preventing, reducing or eliminating foam formation in fluids by action on interfacial tension. This family includes the following active ingredient defoamers: aluminum stearate, higher alcohols, silicone derivatives, polyalcohols, among others.
M-12 - Chemical, biochemical and gaseous products | 98010519 - Flocculant | Critical | The flocculants have the function of flocculating the active solids in the fluids. This family includes the flocculants of the following active principles: aluminosilicate, hydrated lime, acrylamide based polymers, sodium tetraphosphate, fatty alcohols, acrylate copolymer, octanol, cationic polycondensate, among others.
M-12 - Chemical, biochemical and gaseous products | 98010520 - Oil well detergent | Strategic | The detergents have the function of removing oily and clayey residues in operations with fluids. This family includes the detergents of active ingredients: alkyl-aryl-sulfonate, sodium lauryl sulfate, among others.
M-12 - Chemical, biochemical and gaseous products | 98010547 - Hydrate Inhibitor | Critical | This family includes the hydrates inhibitors and their active principles, which have the function of preventing the formation of hydrates by altering the phase diagram and / or by delaying the formation of hydrates during the nucleation process. In this family are based on mixtures of anhydrous ethanol or hydrated, glycols, saline solutions, polyvinyl pyrrolidone (PVP) and Monoethyleneglycol (MEG)
M-12 - Chemical, biochemical and gaseous products | 98010548 - Biocide | Critical | This family includes the biocides, bactericides such as THPS, triazine and quaternary ammonium salts, among others, used to prevent or reduce fermentation and the development of microorganisms in fluids.
M-12 - Chemical, biochemical and gaseous products | 98010554 - Aldehydes | Strategic | The aldehydes are compounds that have the carbon of the end of the chain realizing double bond with an oxygen (carbonyl) and a connection with a hydrogen. This family includes the aldehydes formic (formaldehyde, methanal) and glutaraldehyde (glutaraldehyde), furfural and pentanal, for industrial use.
M-12 - Chemical, biochemical and gaseous products | 98010599 - Ethanolamines MEA, DEA and TEA | Strategic | Ethanolamines MEA (monoethanolamine), DEA (diethanolamine) and TEA (triethanolamine) are sequestrants of sulfur compounds, mainly H2S. This family does not include the MDEA (methyldiethanolamine).
M-12 - Chemical, biochemical and gaseous products | 98010600 - Methyldiethanolamine (MDEA) | Critical | Methyldiethanolamine (MDEA) is a sequestrant of sulfur compounds, mainly H2S, used in oil refineries.
M-12 - Chemical, biochemical and gaseous products | 98010601 - Oxidation inhibitor or antioxidant | Critical | Oxidation Inhibitors (or antioxidants) are additives based on antioxidant compounds (amines, diamines, etc.) whose function is to prevent the reaction of fluids or solids with oxygen.
M-12 - Chemical, biochemical and gaseous products | 98010714 - Encrustation inhibitor | Critical | Naphthenate inhibitors and encrustation inhibitors which have the function of preventing the formation of inorganic or organic deposits in oil wells and in hydrocarbon operations. This family does not include the degreasers and the scale removers.
M-12 - Chemical, biochemical and gaseous products | 98010715 - Demulsifier and emulsion preventer | Critical | Demulsifiers which have the function of separating the phases that compose an emulsion, and / or emulsion preventers in order to prevent the formation of emulsion in fluids, used in the petroleum industry.
M-12 - Chemical, biochemical and gaseous products | 98010716 - Dewaxing additives and paraffin inhibitor | Critical | Additive to prevent paraffin precipitation in the hydrocarbon production system in oil fields.
M-12 - Chemical, biochemical and gaseous products | 98010734 - Inorganic bases | Strategic | This family includes the hydrazine hydrate and ammonium, barium, calcium, lithium, magnesium, potassium and sodium hydroxides.
M-12 - Chemical, biochemical and gaseous products | 98010785 - Gas Dehydrator (Glycols) | Strategic | Gas dehydrators have the function of dehumidifying gas stream. This family includes the ethylene glycol (EG), monoethylene glycol (MEG), diethylene glycol (DEG), triethylene glycol (TEG), tetraethylene glycol (T4EG), among others.
M-12 - Chemical, biochemical and gaseous products | 98010786 - Polieletrólito | Critical | Os polieletrólitos possuem a função de floculante em tratamento de águas, por exemplo, flocular o óleo presente na água produzida.
M-12 - Chemical, biochemical and gaseous products | 98010794 - Inorganic acids | Strategic | This family includes the inorganic acids, such as: boric, hydrochloric, hydrofluoric, phosphoric, phosphorous, phosphotungstic, muriatic, nitric, perchloric, periodic, sulfamic and sulfuric acids.
M-12 - Chemical, biochemical and gaseous products | 98010815 - Sequestering additives | Critical | This family includes the calcium, iron, mercury, oxygen, hydrogen sulfide (H2S), among other sequestrants.
M-12 - Chemical, biochemical and gaseous products | 98010824 - Encrustation remover | Critical | Encrustation removers have the function of removing "inorganic" or "organic" source deposits from miscellaneous surfaces and / or reservoir rock. This family includes the encrustation removers applied to oil flow, oil well stimulation and industrial cleaning, and its active principles, for example: acids associated with metal ion sequestrants and wetting agents, alkaline solutions of ethylene diamine tetraacetic acid (EDTA) or dimethyl, triamine pentaacetic acid (DTPA), sulfonic acid salts, inorganic salts, ketone, kerosene, toluene, xylene, among others.
M-12 - Chemical, biochemical and gaseous products | 98010825 - Dispersant | Critical | The dispersant is used to disperse the solids present in the fluids. This family includes the dispersants for cement slurry, oil well, mud, fine catalyst, coke suppressant additive and asphaltene inhibitor and their due active principles.
M-12 - Chemical, biochemical and gaseous products | 98010826 - Emulsifier | Critical | Emulsifier is used to stabilize the water-in-oil emulsions, used in wells and industrial cleaning, with active principles: imidazolines grease, mixture of fatty acids, fatty amines, derivatives of fatty acids; and oil in water of active principles: alkyl phenol ethoxylate, glycol ether, among others.
M-12 - Chemical, biochemical and gaseous products | 98010854 - Clay stabilizer | Critical | This family includes the clay stabilizers of cationic polymer active ingredient, polyacrylamide and related, used to stabilize clay-minerals by the effect of mechanical encapsulation, in oil wells completion, stimulation and drilling.
M-12 - Chemical, biochemical and gaseous products | 98011015 - Wetting agent | Critical | The wetting agent is used to give to the solids present in the fluids and to the reservoir rock itself, wettability to water or oil, as required. This family includes the wetting agents used in drilling oil wells, based on acids, carbonates, ethoxylated nonylphenol, surfactants, among others.
M-12 - Chemical, biochemical and gaseous products | 98011126 - Mutual solvent | Critical | The mutual solvent is a chemical preparation that has the function of solubilizing, dispersing or emulsifying organic or inorganic compounds in acidic fluids or, mainly, in cleaning mats, in cementing operations.
M-12 - Chemical, biochemical and gaseous products | 98011137 - Gases and their gaseous mixtures | Strategic | This family includes industrial gases, liquefied industrial gases and their gaseous mixtures. This family does not include the refrigerating gases and the dry ice.
M-12 - Chemical, biochemical and gaseous products | 98011174 - Filtration control agents | Critical | Filtration control agents serve as filtration control additives to reduce filter cake permeability in the porous media. This family comprises filtration control agents applied in oil wells with the following active agents: amides, carboxymethyl cellulose (CMC), vinyl sulfonate vinyl amide, lignites, and alike.
M-12 - Chemical, biochemical and gaseous products | 98011175 - Methyl isobutyl ketone (MIBK) | Operational | The methyl isobutyl ketone (MIBK) serves as a viscosity adaptive to the load over the flow, which promotes the paraffin crystallization and provides the oil to stand in solution.
M-12 - Chemical, biochemical and gaseous products | 98011198 - Sulfiding agent for catalyst (DMDS and TBPS) | Strategic | The "dimethyl disulfide" (DMDS) and the "tertiary butyl polysulfide" (TBPS) are used in refining as a sulfiding agent in the activation of HDT/HDS (hydrotreatment) catalysts.
M-12 - Chemical, biochemical and gaseous products | 98011204 - Deflocculant | Critical | O defloculante é utilizado para deflocular e/ou prevenir a floculação dos sólidos ativos nos fluidos. Incluem-se nessa família os defloculantes utilizados em poços de petróleo a base de ácidos, álcool etoxilado, hidrocarbonetos, e afins.
M-12 - Chemical, biochemical and gaseous products | 98011214 - Odorant for gas | Critical | Odorants have the function of giving characteristic odor to the gas. This family includes the gas odorants based on butyl mercaptan, ethyl mercaptan, among others.
M-12 - Chemical, biochemical and gaseous products | 98011225 - Alumina bracket | Critical | Alumina bracket or ceramic bracket are applied on industrial catalysts as support.
M-12 - Chemical, biochemical and gaseous products | 98011244 - Catalyst and combustion catalyst | Critical | In the presence of catalyst the chemical reactions occur faster because it lowers the activation energy required for the reaction to begin without permanent chemical changes in the process. Combustion catalysts are applicable in the industries or labs to speed desired oxidation reactions of a fuel. This family comprises: FCC for catalyst, HDT and HDS catalyst, Hydrogen Production Unit and Ammonia, catalyst for sulfur recovery unit, catalyst for tail gas treating unit, catalyst for propene (Carbonyl Sulfide and Arsine removal), catalyst for Merox, catalyst for CRU and alike, additive for Sox reduction and combustion catalyst.
M-12 - Chemical, biochemical and gaseous products | 98011427 - Cleaning product for sulfate removal unit | Critical | The acid and alkaline cleaners have the function of cleaning the membranes of the sulfate removal unit.
M-12 - Chemical, biochemical and gaseous products | 98011445 - PH Controller | Operational | pH controller is used to keep the pH in a pre-established range. This family includes: sodium acetate, citric acid, sodium bicarbonate, sodium carbonate, magnesium oxide and related, applied to oil wells, atmospheric distillation towers, filters, among others.
M-12 - Chemical, biochemical and gaseous products | 98011616 - Weighting agents | Operational | Weighting agent is used to increase the specific weight of fluids used in oil and gas wells, remaining in suspension or solution. This family includes: Insoluble weighting agents: calcium carbonate, iron oxide, manganese oxide, barium sulfate, manganese tetraoxide, and related. Soluble weighting agents: sodium chloride, calcium chloride, formates and related.
M-12 - Chemical, biochemical and gaseous products | 98011618 - Chemical products and resin for water treatment and effluents | Operational | This family comprises chemical products and resins for water treatment plant, industrial wastewater treatment system and boilers, for instance: biocide, algaecide, demulsifier, bactericide, disinfectant, flocculants, coagulant, anionic resins, cationic resins, inert resins, oleophilic resins, and alike.
M-12 - Chemical, biochemical and gaseous products | 98011619 - Chemical compounds and inorganic laboratory solutions | Operational | This family includes the chemical compounds and inorganic solutions used in laboratories, such as: non-ferrous alloys for laboratory, inorganic mixtures, water, inorganic peroxides, inorganic binary compounds, chemical indicators, buffer solutions and standard solutions.
M-12 - Chemical, biochemical and gaseous products | 98011620 - Curing additives | Operational | This family includes: cement setting retarder, cement setting accelerator, curing catalyst, cement setting catalyst, concrete water reducer, mortar additive, cement additive.
M-12 - Chemical, biochemical and gaseous products | 98011715 - Alcohols | Operational | This family includes: 1,2 propanediol, 3,3-dimethyl-1-butanol, ethyl alcohol (ethanol), absolute ethyl alcohol, isoamyl alcohol, isobutyl alcohol, isopropyl alcohol, methyl alcohol (methanol), n-butyl alcohol , octyl alcohol, oleyl alcohol, polyvinyl alcohol, propyl alcohol, sec-butyl alcohol, tert-butyl alcohol, glycerin and the polyglycerol. Glycols are excluded from this family: ethylene glycol (EG), monoethylene glycol (MEG), diethylene glycol (DEG), triethylene glycol (TEG), tetraethylene glycol (T4EG).
M-12 - Chemical, biochemical and gaseous products | 98011974 - Industrial cleaning products | Operational | Oxidation removal products, industrial cleaning detergents. Active ingredients included: carboxylic acid, phosphoric acid, glycol ether, surfactants, among others.
M-12 - Chemical, biochemical and gaseous products | 98012144 - Óxido de Zinco para uso em processo de geração de hidrogênio (UGH) e Unidade de síntese de NH3 | Critical | Os óxidos de zinco são materiais utilizados na seção de pré-tratamento do processo de geração de hidrogênio (UGH) e em unidades de síntese de NH3 para remoção de compostos de enxofre, especialmente o H2S, através de reações de adsorção/absorção.
M-12 - Chemical, biochemical and gaseous products | 98012324 - [PQ] H2S sequestrant for injection in subsea systems | Strategic | Sequestrantes para injeção em sistemas submarinos (injeção via gas lift ou umbilical) usados no processamento primário de petróleo para reduzir os teores de H2S na corrente gasosa produzida pelos poços, a fim de proteger as instalações de linhas e equipamentos de efeitos corrosivos, além das condições de segurança da produção.
M-12 - Chemical, biochemical and gaseous products | 98012334 - [PQ] Defoamer for Primary petroleum processing | Strategic | Os antiespumantes possuem a função de prevenir, reduzir ou eliminar a formação de espuma nos fluidos. Incluem-se nesta família os antiespumantes, de baixo e de alto teor de silício, aplicados no Processamento Primário de Petróleo em Unidades Estacionárias de Produção Offshore.
M-12 - Chemical, biochemical and gaseous products | 98012344 - [PQ] Fouling inhibitors and biocial for Sulfate Removal Units (SRU) | Strategic | Produtos para aplicação contínua nas Unidades de Remoção de Sulfato (URS) da água do mar, para injeção em reservatórios, em Unidades Estacionárias de Produção, com objetivo de evitar a formação de incrustação e o desenvolvimento de micro-organismos. Incluem-se no escopo desta família os Inibidores de Incrustação e os Biocidas à base de DBNPA, utilizados para esse fim.
M-12 - Chemical, biochemical and gaseous products | 98012354 - [PQ] Biocidas para uso em tanques de unidades de produção offshore | Strategic | Os biocidas para uso em tanques de unidades de produção offshore possuem a função de evitar o crescimento microbiológico de bactérias redutoras de sulfato (BRS) e a consequente geração de H2S.
M-12 - Chemical, biochemical and gaseous products | 98012364 - [PQ] Catalisador de Hidrotratamento (HDS) de Nafta Craqueada | Strategic | Os catalisadores são substâncias que diminuem a energia de ativação de uma reação química aumentando a velocidade da reação, mas sem sofrer qualquer alteração química permanente no processo. Incluem-se nesta família: Catalisadores para o processo de HDS de Nafta Craqueada, levando em consideração os catalisadores principais para as seções SHU e HDS, bem como os materiais inertes, leitos de guarda, materiais para gradação da atividade e trapas para contaminantes.
M-12 - Chemical, biochemical and gaseous products | 98012374 - [PQ] Inibidores de Corrosão para Sistemas de Produção de Óleo e Gás | Strategic | Incluem-se nesta família os inibidores de corrosão aplicados a sistemas de gás (escoamento bifásico; supercrítico; com corrosão de topo e com alta velocidade), a oleodutos e a sistemas de reinjeção de água produzida, no processamento primário de petróleo.
M-12 - Chemical, biochemical and gaseous products | 98012434 - [PQ] Inibidores de Incrustação para Aplicação em Reservatório | Strategic | Incluem-se nesta família os inibidores de incrustação aplicados a injeção em reservatórios de petróleo para operações de Squeeze.
M-12 - Chemical, biochemical and gaseous products | 98012594 - [PQ] MDEA Formulada (Amina Ativada) - Metildietanolamina e Piperazina | Strategic | A MDEA formulada (Amina Ativada) é uma solução aquosa contendo metildietanolamina e piperazina utilizada para remoção de H2S e CO2 nas Unidades de Adoçamento de Gás das Unidades de Produção da Petrobras.
M-12 - Chemical, biochemical and gaseous products | 98013095 - [PQ] Produtos para Floculação Avançada usados no tratamento de água produzida | Strategic | A floculação avançada é um processo com introdução de um pré-floculante seguido do uso de um floculante para acelerar o processo de agregação dos sólidos e do óleo disperso na água produzida. A exemplo dos processos de coagulação e floculação, os produtos da floculação avançada são utilizados em estágios distintos, mas com atuação combinada no tratamento de água produzida.
M-12 - Chemical, biochemical and gaseous products | 98013144 - [PQ] Low Dose Hydrate Inhibitor (LDHI) for Subsea Injection | Strategic | Low Dosage Hydrate Inhibitors (LDHI) have the function of preventing the formation of hydrate blockages during fluid flow, even if there are sufficient thermodynamic conditions for their formation. This family includes kinetic type LDHI (LDHI-KHI) and anti-caking type (LDHIAA), used in wells and gas pipelines in offshore production units.
M-12 - Chemical, biochemical and gaseous products | 98013246 - [PQ] Desemulsificante para separação submarina de alta pressão (HISEP) | Strategic | O produto de função química desemulsificante tem por objetivo reduzir a viscosidade aparente do meio, através da quebra das emulsões do tipo água-em-óleo, melhorando o escoamento do fluido.
M-12 - Chemical, biochemical and gaseous products | 98013266 - [PQ] Combo Desemulsificante e Antiespumante para separação submarina de alta pressão (HISEP) | Strategic | O produto de função química combo desemulsificante e antiespumante tem por objetivo reduzir a viscosidade aparente do meio, através da quebra das emulsões do tipo água-em-óleo, melhorando o escoamento do fluido. Também visa evitar a formação de espuma e desestabilizar a espuma na interface entre o fluido supercrítico e o líquido, no interior do vaso separador do HISEP®, aumentando a eficiência de separação de fluido supercrítico e evitando o carreamento de líquido com o fluido supercrítico separado.
M-12 - Chemical, biochemical and gaseous products | 98013274 - [PQ] Combo Desemulsificante e Inibidor de Incrustação para separação submarina de alta pressão HISEP | Strategic | O produto de função química combo desemulsificante e inibidor de incrustação tem por objetivo reduzir a viscosidade aparente do meio, através da quebra das emulsões do tipo água-em-óleo, melhorando o escoamento do fluido. Também visa evitar a formação de incrustação inorgânica durante o escoamento dos fluidos, que possui potencial de bloquear linhas e/ou equipamentos, acumular-se no interior de vasos e/ou dificultar/impedir a separação das fases pelo acúmulo de partículas sólidas nas interfaces.
M-15 - Fuel, fuel additives, lubricators and anti-corrosion materials | 98010476 - Marine diesel | Critical | Diesel and distilled oils are complex petroleum mixtures, composed primarily of saturated (paraffinic or naphthenic) or aromatic hydrocarbons with carbon chain composed of 9 to 30 carbon atoms and boiling point between 150 and 471°C. This family includes the diesel types used as marine fuel or in offshore applications, including "marine diesel oil", "MGO", "special marine diesel oil" and "verana marine diesel oil". This family does not include the automotive diesel oil, railway diesel oil, biodiesel or other types of fuel.
M-15 - Fuel, fuel additives, lubricators and anti-corrosion materials | 98011448 - Fuel additives | Strategic | This family includes the added chemical substances with the objective of eliminating, conferring or reinforcing some characteristics, desirable or not, to liquid fuels. This family includes: dye, detergent, anticorrosive, antioxidant, and alike, for applications in fuels.
M-15 - Fuel, fuel additives, lubricators and anti-corrosion materials | 98011514 - Aviation fuel | Operational | This family includes the fuels used in aircraft, such as gasoline and kerosene.
M-15 - Fuel, fuel additives, lubricators and anti-corrosion materials | 98013064 - [PQ] Aditivo Depressor de Ponto de Entupimento | Strategic | O depressor de ponto de entupimento é um aditivo adicionado ao óleo diesel para garantir o cumprimento do valor máximo de ponto de entupimento de filtro a frio exigido pela ANP, pois tem como objetivo retardar a formação da rede de cristais e permitir que o combustível continue a fluir, evitando bloqueios de filtros e linhas e permitindo o funcionamento normal em baixas temperaturas.
M-20 - Mining machinery and accessories | 98009764 - [PQ] Umbilical submarino TPU (ThermoPlastic Hose Umbilical) e Eletro/Ótico | Strategic | Feixes de cabos elétricos, óticos e mangueiras poliméricas ou combinação desses, construídos conforme as normas ISO 13628-5 ou API 17E e especificações técnicas PETROBRAS pertinentes. Constituídos por camadas poliméricas e camadas de reforço estrutural variadas, são utilizados para conduzir energia elétrica, sinais elétricos e óticos, potência hidráulica e produtos químicos entre unidades estacionárias de produção (UEPs) e os equipamentos submarinos, entre UEPs, entre terra e UEPs e entre terra e equipamentos submarinos. Não se enquadram nesta família de material: - Tubos Flexíveis de Produção; - Mangotes Submarinos (mangueiras curtas para conexão de navios a instalações marítimas de superfície, tais como monobóias ou terminais portuários); - Linhas de Controle Hidráulicas (projetadas para montagem no interior dos poços), que possuem seus respectivos Padrões de Descrição de Material (PDM); - Umbilicais de produção integrados que desempenham simultaneamente as funções de umbilical e tubo flexível de produção; - Umbilicais submarinos STU (Steel Tube Umbilical), cujos elementos de condução de potência hidráulica e produtos químicos são tubos metálicos.
M-20 - Mining machinery and accessories | 98009774 - [PQ] Tubo flexível submarino | Strategic | São os tubos construídos conforme API SPEC 17J ou ISO-13628-2 utilizados em dutos submarinos de produção (de óleo ou gás), serviço (gás lift, injeção de diesel, injeção de produtos químicos), injeção de gás, injeção de água, importação e exportação (de óleo ou gás). Não fazem parte do escopo dessa família: - Tubos flexíveis que contenham armaduras de pressão e/ou de tração fabricadas em materiais não metálicos; - Tubos flexíveis de estrutura de camadas aderidas ou vulcanizadas (bonded).
M-20 - Mining machinery and accessories | 98009805 - Anti-abrasive protection for flexible pipes and umbilicals | Operational | Protection systems of subsea flexible pipes and umbilicals destined to dynamic application and subject to abrasion effect
M-20 - Mining machinery and accessories | 98009874 - Incinerator | Critical | Equipment that aims to destine residual liquids and gases through its burning. Typically is composed by vessel, refractory insulation, burner and chimney. Can use the heat given by the burn for heating water or other products. In addition to the incinerators, this family of material includes: - Reaction Furnace; - Reducing Gas Generator of URE's and UTGR's; - Ammonia Converters; - Combusters of SNOx.
M-20 - Mining machinery and accessories | 98010026 - Mechanical pumping unit | Critical | The surface mechanical pumping unit for oil wells consists of an equipment, according to API SPEC 11E, dedicated to the actuation of subsurface equipment, through the alternative movement of a pumping rod column.
M-20 - Mining machinery and accessories | 98010124 - Torch (Flare) system | Critical | Systems for burning residual gases from industrial processes, in orden to minimize the atmospheric pollution. They are composed by burners, ignition system, pilot and flame sensor, stack, derrick, knockout drum, liquid seal, riser e windshields.
M-20 - Mining machinery and accessories | 98010145 - Single point flare system | Operational | Systems to burning residual gases coming from industrial processes, in order to minimize the atmospheric pollution. They are used in applications that do not require smokeless burning or where a smokeless burning can be achieved without the assistance of auxiliary gases. It is composed by a single burner, ignition system, pilot and flame sensor.
M-20 - Mining machinery and accessories | 98010150 - Filter element for filtration of sea water for injection system | Operational | Filter element of cartridge type for filtration of sea water for injection system. These filters have the function of guarantee the specification of water for injection in reservoirs in some production units and serve as pretreatment for the units that have the sulfate removal system by nanofiltration membranes.
M-20 - Mining machinery and accessories | 98010386 - Subsea well head system | Strategic | Set of equipment where the coatings are anchored. Its main purpose is to provide the settlement and locking of the Drilling BOP (Blowout Preventer), in order to allow the control of the formation pressures during the drilling phase.
M-20 - Mining machinery and accessories | 98010387 - Subsea manifold system | Strategic | Equipment settled on the seabed to receive, through pipelines, the fluids produced or injected by several subsea wells, directing them from the subsea production unit or to it. In the manifold are the valves of maneuver and remote control of the flows, sensors of pressure and temperature and, in some cases, the components of electro-hydraulic command passage acting on the subsea christmas trees. This family excludes: • The hydraulic (HPU) and electrical (EPU) power units, as well as the accessories needed for their installation; • Subsea equipments as PLEM – Pipeline End Manifold, PLET – Pipeline End Termination, ILT- In Line Tee, ILW- In-Line Wye and Skid Valves.
M-20 - Mining machinery and accessories | 98010388 - Surface wellhead assembly | Critical | The surface wellhead assembly is intended to ensure the safety and control of the well during its construction in the drilling phase, as well as to allow the safe access to the interior of the well in the completion, workover and production phases. It is composed of casing head, spools, tubing head and its components (valves, nipples, plugs, flanges, connections among others).
M-20 - Mining machinery and accessories | 98010389 - Surface christmas tree | Critical | Surface equipment formed by a set of valves, with the purpose of controlling the flow of fluids of the well. These valves allow the closing of the well (master valves), the directing of the production (side valves), the regulation of the well flow, the introduction of tools in the well, the actioning of swabbing in the top of the tree.
M-20 - Mining machinery and accessories | 98010390 - TPT Recorder for SSXT | Critical | The temperature and pressure transducer – TPT, is an electronic sensor, installed in the SSXT, which provides the pressure and temperature values of the wellhead in real time. These data are used for the production platform to know the real condition of the well and to assist in the management of reservoir production.
M-20 - Mining machinery and accessories | 98010391 - Connection module for subsea equipment | Critical | Component of the subsea christmas tree, subsea Manifold, PLEM or PLET which function is to promote the interconnection of the tree or manifold to the flow lines or umbilicals.
M-20 - Mining machinery and accessories | 98010392 - Electrical monitoring system for SSXT | Critical | Electrical subsea monitoring systems have as main function to provide for a signal multiplexer or for the electrical umbilical the readings of the SSXT sensors and to establish the electrical continuity of the PDG circuit. They consist of sensors, junction box, compensated hoses, electrical flying leads (EFLs), dummy connectors, PDG penetrator, among others. This family includes the electrical monitoring systems installed in the subsea christmas tree (SSXT).
M-20 - Mining machinery and accessories | 98010393 - BOP Hydraulic connector | Critical | Hydraulically actuated equipment designed for subsea use that can be mounted both in a subsea BOP assembly or a SSXT and whose function is to promote the locking and sealing between the BOP assembly or SSXT and the subsea wellhead system.
M-20 - Mining machinery and accessories | 98010445 - Electrical cable for permanent downhole gauge – PDG | Operational | Electrical/electro-hydraulic cables, also known as flatpacks, used to interconnect the permanent downhole gauges to the electrical connector of the column hanger. Some flatpacks also have chemical injection line(s) and/or steel cord(s).
M-20 - Mining machinery and accessories | 98010447 - Electrical connector for permanent downhole gauge - PDG | Operational | It is a submarine connector, composed of two complementary parts (plug and receptacle). The plug is installed in the Subsea Christmas Tree (SSXT) and the receptacle is installed in the tubing hanger. This connector makes the transition between the electrical cable coming from the PDG (Permanent Downhole Gauge) and the electrical monitoring circuit installed in the Subsea Christmas Tree, establishing the electrical continuity of the circuit to the PDG.
M-20 - Mining machinery and accessories | 98010572 - Casing hanger for surface wells | Operational | Device that settle on the surface casing head to keep hanging the next casing string and provide the seal between the hanging casing and the head.
M-20 - Mining machinery and accessories | 98010576 - Float for marine hose | Operational | This family includes the floats used in marine hoses.
M-20 - Mining machinery and accessories | 98010664 - Flow coupling for the production string | Operational | Component of the production string, directly threaded upstream and dowstream of flow control equipment or landing profiles (nipples), or even equipment whose internal geometry causes swirling of produced fluids, and can cause erosion of the production pipes in that region of flow transition.
M-20 - Mining machinery and accessories | 98010665 - Seal element for seal packer | Operational | Element used in production packers made of elastomeric or non-elastomeric material, to provide the seal against the walls of the well casing according to the diameter and weight of the tubing. Are parts designed for each well environment compatible with the fluids produced or injected, to withstand the differential pressures and temperature.
M-20 - Mining machinery and accessories | 98010666 - Production string on-off tool | Operational | Component installed in the production string, whose function is to allow the disconnection of a section of this, through a rotation movement combined with weight or traction in the string.
M-20 - Mining machinery and accessories | 98010667 - Production string drain | Critical | Equipment threaded in the production string which has the function of promote the annulus-string communication. The drain is actuated hydraulically by internal or external pressure in the string or, mechanically, by weight bar thrown from the surface.
M-20 - Mining machinery and accessories | 98010668 - Downhole flow regulator | Critical | Flow regulator, designed to be installed in the Landing Nipple or Side-Pocket Mandrel for water injection, can be installed manually when outside the well, and through wireline operation inside the well. The purpose of the regulators is to regulate the fluid passage in each zone, insulated by production packers to keep the pressure differences and injection rates that each zone has.
M-20 - Mining machinery and accessories | 98010669 - Hydraulic unit for direct hydraulic control system | Critical | The Hydraulic Pressure Unit, known as HPU, is mounted on a single closed skid, and can be subdivided into up to three parts: reservoir skid, pumping skid and accumulators skid, and aims to generate hydraulic power for direct control of wells, for the activation of valves with hydraulic actuators in the Christmas Trees, manifolds and also for subsea shut-down valves (ESDVs) near the production unit.
M-20 - Mining machinery and accessories | 98010670 - Subsea power electrical connection systems | Critical | The electric power system has the purpose of transmitting the electrical energy generated on the surface to the underwater electric consumers with voltage above 1000V. Included in this family are connectors, UTU (Umbilical Termination Unit), jumpers and power penetrators installed in submarine equipment.
M-20 - Mining machinery and accessories | 98010671 - Permanent Downhole Gauge | Critical | It is a system that allows electronic or optical monitoring inside the well with pressure and temperature sensors. In addition to the sensors, this includes the mandrels in which the sensors are installed, the electrical and / or electro-hydraulic well cables, the cable shields installed in the well, the submarine interface card and the surface control center. This family covers the whole system. This PDG (Permanent Downhole Gauge) system is used when we have a single production zone.
M-20 - Mining machinery and accessories | 98010672 - Submarine wellhead tools | Critical | Tools specially designed to perform installation, uninstallation and testing activities on parts and the assembled set of subsea wellhead systems.
M-20 - Mining machinery and accessories | 98010673 - Subsea wellhead adapter | Critical | Spool with flanges used to connect the lower end of the annular BOP with the upper end of the ram BOP, among other types of adapters used in the subsea wellhead. It is used to make the mounting and running of the housing and hanger assemblies.
M-20 - Mining machinery and accessories | 98010674 - Ring Valve | Critical | Tool used in the drilling, completion and workover operations, whose main objective is to divert the flow of the drilling mud from the pipe through circulation holes in the tool wall.
M-20 - Mining machinery and accessories | 98010675 - Float for installation of submarine equipment | Critical | They are submerged floats that are used in the installation of submarine equipment (ex: Manifold) by the pendulum installation method and installed with ropes and cables of steel.
M-20 - Mining machinery and accessories | 98010695 - Equipment for coring operations in oil wells | Operational | Equipment used to get a formation sample, during the drilling of the well, for geological studies. - Barrel for coring: special tubular section, used for extraction of cylindrical samples from the formation. - Core bit: type of drill bit used to cut and collect cylindrical samples from the formation.
M-20 - Mining machinery and accessories | 98010696 - Equipment for fishing operations in oil wells | Operational | Equipment that provides: diagnose, destruction, recovery of objects left in the well, release of the string or part of it, removal of debris and restoration.
M-20 - Mining machinery and accessories | 98010697 - Equipment for well deviation / window opening | Operational | Set of equipment that allow the window opening in cased wells or deviation in open wells with hard/ultra-hard formations. This family includes the deflector tracks as well as their components.
M-20 - Mining machinery and accessories | 98010698 - Well testing equipment | Critical | Set of equipment that allow to obtain data about certain formation interval composed of a provisional completion string including the manifold for formation testing.
M-20 - Mining machinery and accessories | 98010726 - Slickline/Wireline equipment for well operations | Operational | Equipment used at the end of a wire/cable operated by a special winch unit called Wire-line/Slick-line for installation, removal/fishing, stamping, drilling and interconnection of equipment in wells.
M-20 - Mining machinery and accessories | 98010758 - Stuffing box for pumping unit | Operational | Component used in wells with mechanical pumping whose function is to promote the sealing of the polished rod.
M-20 - Mining machinery and accessories | 98010774 - Smart completion system | Strategic | It is a system that allows the electronic or optical monitoring inside the well with sensors of pressure and temperature and, through sliding valves, hydraulically operated, and with the capacity of continuous choking, remotely controls the flow and the cost-effectiveness in the management of the production and/or injection of one or more well producing areas. In addition to the sensors, valves, mandrels, subsea interface card and surface control central, this system incorporates the connection and disconnection tools, expansion joints, special wiring, production or insulation retrievable packers with passage openings, penetrators for hangers and seam substitute pipes (subs). This family includes the complete system. The "packer seal bore" equipment must follow the requirements of the API 11D1 standard.
M-20 - Mining machinery and accessories | 98010775 - Riser for completion and workover of Subsea christmas tree | Strategic | Tubular string that connects the rig to the equipment installed on the seabed, this type of riser has production pipes and annular, as well as hydraulic lines.
M-20 - Mining machinery and accessories | 98010776 - Mud tank | Critical | Atmospheric tanks in which is treated, circulates or deposited the drilling fluid used in the well drilling. This family does not include the other components of the mud recirculation system, nor the mud guard that protects the rotary table from spattering on the floor of the rig during the pipe extraction operations.
M-20 - Mining machinery and accessories | 98010777 - Surface casing head spool | Critical | Component of the surface wellhead system used during the well drilling, to anchor the casing string, in tubular shape with flanges in both ends and side outlets.
M-20 - Mining machinery and accessories | 98010834 - Bag type filter for liquids | Operational | Filter that can have the function of pre-filter or main filter, in the removal of particles of liquids like: water, solvents, resins in other industrial processes. They have a body (housing) made of non-metallic materials or steel. Internally, a single or multiple bag-type filter element (s), usually made from materials in synthetic fibers or glass fibers, is used. This family of materials does not include the supply of filter elements alone.
M-20 - Mining machinery and accessories | 98010835 - Sucker rod coupling | Critical | Connection element between sucker rods for downhole pump, according to API SPEC 11B standard.
M-20 - Mining machinery and accessories | 98010836 - MP polished rod clamp | Critical | Piece attached to the polished rod to support the weight of the rod string and transmit the load to the Mechanical Pumping Unit.
M-20 - Mining machinery and accessories | 98010837 - Sucker rod for downhole pump | Critical | Rod with threaded ends for serial connection, according to API SPEC 11B standard, for the purpose of transmitting the drive actuation located on the surface to the downhole pumping element.
M-20 - Mining machinery and accessories | 98010838 - Hollow sucker rod | Critical | Hollow rods used in Progressive Cavity Pumps (PCPs).
M-20 - Mining machinery and accessories | 98010839 - Electric cable repair tape for ESP | Operational | 1 kV) of ESP / ESSP for application in oil production well. ESP electrical cables are produced and tested in a hyperbaric chamber at 3000 psi and in the temperature class of 400 ° F, and are resistant to hydrocarbons and chlorides.
M-20 - Mining machinery and accessories | 98010840 - Electrical connectors for ESP with conventional christmas tree | Strategic | 1kV) specially designed for the installation of the ESP set that allows continuity of electrical transmission between the surface cables and the ESP cable from the inside of the production well oil, through the conventional christmas tree.
M-20 - Mining machinery and accessories | 98010844 - Float shoe and collar for cementing in oil wells | Operational | Accessories for oil well casings, with single or double valves, self-filling type. This family does not include the insert valves for cementing.
M-20 - Mining machinery and accessories | 98010845 - Centralizer for oil well casing string | Operational | Metallic device used in the centralization of casings in the oil well. They may be rigid, semi-rigid or flexible type.
M-20 - Mining machinery and accessories | 98010846 - Rubber plug for oil wells cementing | Operational | Set of rubber plugs consisting of: a bottom plug with diaphragm (rupture disc) and a top plug without diaphragm.
M-20 - Mining machinery and accessories | 98010847 - External casing packer - ECP | Operational | Equipment mounted in a casing sub used in the cementing for isolation of zones of interest. They are made of polymeric material and can be inflatable or retractable type, according to ISO 14310 standard.
M-20 - Mining machinery and accessories | 98010848 - Stage collar for oil wells cementing | Operational | Accessories for oil well casing pipes, which allows cementing in more than one stage. It can be by mechanic or hydraulic actuation.
M-20 - Mining machinery and accessories | 98010864 - Liner assembly for oil well | Critical | Assembly of equipment and accessories specially designed for landing, anchoring, sealing and cementing of the liner string and tie back in oil and gas wells.
M-20 - Mining machinery and accessories | 98010865 - Insert valve for cementing | Operational | A kind of check valve designed to fit into the sleeve of the casing string, in the well cementing operation, that has the same function as the float collar. This family does not include the float collar for cementing.
M-20 - Mining machinery and accessories | 98010866 - Plug for abandon | Operational | Metallic or polymeric plug used alone or as a cement bed base in operations of temporary or definitive abandon of oil wells. When used alone it can be definitive or retrievable.
M-20 - Mining machinery and accessories | 98010867 - Sliding sleeve for completion | Critical | Component of the production string destined to promote the annular-string communication, through the opening by slickline operations. These equipment must meet the design and manufacturing requirements of the ISO 14998 standard.
M-20 - Mining machinery and accessories | 98010868 - Production packer | Critical | Equipment installed in the cased hole that works as an expandable plug which is installed in the annular between the tubing string and the casing string, with the purpose of isolating the well zones, in order to be able to produce from one or more productive horizons. This equipment must be manufactured in accordance with the API 11D1 standard.
M-20 - Mining machinery and accessories | 98010869 - String anchor for completion | Operational | Also called "Tubing Anchor". Device used to provide anchoring of the tubing string at any point of the production casing. It is used exclusively in the mechanical pumping lifting method to improve its pumping performance. These equipment must meet the design and manufacturing requirements of the ISO 14998 standard.
M-20 - Mining machinery and accessories | 98010870 - Tubing seal receptacle | Critical | Component of the production string used to absorb the expansion or contraction caused by the temperature variations suffered during the production of injection of fluids, in addition to allow the removal of the string without removing the packer and the tail. This joint is composed basically of two independent parts: the outer sleeve and the mandrel. These equipment must meet the design and manufacturing requirements of the ISO 14998 standard.
M-20 - Mining machinery and accessories | 98010871 - Expansion joint for completion | Critical | Equipment connected to the production string whose function is to allow a certain degree of longitudinal movement of the string to compensate its contraction and expansion. It differs from the tubing seal receptacle in that it allows the disconnection of the upper section of the string, a function that the expansion joint does not allow. These equipment must meet the design and manufacturing requirements of the ISO 14998 standard.
M-20 - Mining machinery and accessories | 98010872 - Blast joint for completion | Critical | Tubular shaped equipment installed in the production string, usually with a thicker wall than the rest of the tubing, whose purpose is to resist the abrasion wear resulting from the flow of the produced fluids. These equipment must meet the design and manufacturing requirements of the ISO 14998 standard.
M-20 - Mining machinery and accessories | 98010873 - Torque anchor for completion | Critical | Threaded component in the production string specific for use in completion by PCP pumping, whose function is to avoid the unscrewing of the string due to torque generated by the use of the PCP. These equipment must meet the design and manufacturing requirements of the ISO 14998 standard.
M-20 - Mining machinery and accessories | 98010874 - Shear riser joints for wells | Critical | Tubular element (formed by one mandrel with interfaces for connection and installation, valves and connections of the control lines), used in the completion or interventions in the wells. This joint is installed above the installation tool of the Tubing hanger to provide the riser string with an easily sheared section by the drilling BOP.
M-20 - Mining machinery and accessories | 98010875 - Landing nipple for production string | Critical | Component of the production string, which has a polished area for sealing and a lock seat, whose purpose is to house several types of control devices lowered by wireline, slickline and flexipipe. This equipment must be manufactured in accordance with the API 14L standard.
M-20 - Mining machinery and accessories | 98010876 - Hanger landing tool | Critical | Tool designed for installation or recovery of the string hanger.
M-20 - Mining machinery and accessories | 98010877 - Seal assembly locator for production packer | Critical | Equipment lowered at the end of the production string, which can be supported or locked in the production packer, promoting the sealing of the polished area of the packer. This equipment must be manufactured in accordance with the API 14L standard.
M-20 - Mining machinery and accessories | 98010878 - Ball catcher sub | Critical | Equipment installed in the lower end of the production string, which allows its temporary plugging, by launching a ball from the surface and consequently the landing of it in a seat internal to the equipment, aiming the operations such as string leakage test, hydraulic packers landing and lost circulation control. These equipment must meet the design and manufacturing requirements of the ISO 14998 standard.
M-20 - Mining machinery and accessories | 98010879 - Sand control screens | Critical | Material used in sand control systems with the objective of avoiding the production of formation sand. These equipment must meet the design and manufacturing requirements of the ISO 17824 standard.
M-20 - Mining machinery and accessories | 98010880 - Drill collar | Operational | Heavyweight tubular section used to concentrate a great load at the lower end of the drilling string and thus impose weight on the drill bit, specified according to API Spec 7.
M-20 - Mining machinery and accessories | 98010881 - Thread protector for drilling string | Operational | Thread protectors designed and manufactured to protect the connections of drill pipes, drill collars and HWDP (Heavy Weight Drill Pipe).
M-20 - Mining machinery and accessories | 98010882 - Drill pipe | Critical | Element of the drilling string, composed of the pipe itself connected or welded to the tool joint, forming a single element. This element is responsible for transmitting the rotary movement to the rotary table, top drive or power swivel, the drill bit and all the components of the drilling, fishing or completion string (collars, subs, etc.). It is also responsible for conducting the drilling fluid, completion or cementing paiste, depending on the operation.
M-20 - Mining machinery and accessories | 98010883 - Fixed hole opener for oil well drilling | Operational | Type of reamer equipped with fixed blades with PDC cutters (Polycrystalline Diamond Compact), used to increase or maintain the diameter of the well drilled by the drill bit.
M-20 - Mining machinery and accessories | 98010884 - Drawworks | Critical | Equipment of the load handling system of the drilling rig, responsible for applying power to rotate the drum that winds or unwinds a steel wire in the winch drum moving the traveling block to raise or lower loads.
M-20 - Mining machinery and accessories | 98010885 - Drill swivel | Critical | Mechanical equipment connected between the traveling block and the square/hexagonal bar (Kelly) integrating the lift, rotation and circulation systems of the drilling rig, which allows the circulation of fluids through the interior of the hanging string into the well while it is rotating.
M-20 - Mining machinery and accessories | 98010894 - Downhole mechanical pump components | Critical | It consists of the components of the downhole mechanical pump, manufactured according to API SPEC 11AX standard, such as: seat assembly, cages, valves, extension nipples, couplings, foot valve fisher, piston rod and related components.
M-20 - Mining machinery and accessories | 98010934 - Stabilizer for drilling string | Operational | Component of the drilling string of the same diameter as the drill bit, mounted between the drill pipes or between the drill collars and consists of a short tubular section provided with tungsten carbide hardened blades, whose main function is to keep the string rigid by direct contact with the wall of the well.
M-20 - Mining machinery and accessories | 98010935 - Lifting Sub (API Spec 7-1) | Critical | Tubular adapter specifically designed to be aprt of the drill string, as defined in the API Spec 7-1 standard. The threads can be standardized by API Spec 7-1 (NC, regular, FH, IF) or patented (XT, HT, VX-57, etc).
M-20 - Mining machinery and accessories | 98010936 - Drill bit without moving parts | Critical | Cutting tool mounted at the end of the drilling string with which the well is drilled, consisting of integral body and fixed cutting elements without the presence of moving parts.
M-20 - Mining machinery and accessories | 98010937 - Drill bit with moving parts | Critical | Cutting tool mounted at the end of the drilling string with which the well is drilled, consisting of one or more cones that spin around their axes.
M-20 - Mining machinery and accessories | 98010938 - Drilling and mud monitoring system | Critical | It's a system installed on the drilling deck that is used to monitor and record the drilling parameters, such as: drill rotation, top drive rotation, cane pressure, Override, depth / penetration rate / column withdrawal / descent speed, hook load, weight over drill, table top and top drive torque, and drilling fluid parameters.
M-20 - Mining machinery and accessories | 98010939 - Surface blowout preventer | Critical | Valves, rams or sets of valves and rams that form the assembly that prevents the well from blowout in case of a "kick" (well flowing without control). This assembly is installed in the surface well head.
M-20 - Mining machinery and accessories | 98010940 - Inclinometer for well | Operational | Instrument used to determine the angle of deviation of an oil well relative to its perpendicularity.
M-20 - Mining machinery and accessories | 98010941 - Drill Column Weight Indicator | Operational | Rotary drilling control instrument, which measures the force applied on the drill.
M-20 - Mining machinery and accessories | 98010942 - Drilling rig deadline anchor | Operational | Device used for fixing the end of the drilling wire rope, and sometimes it is also the primary element of the weight indicator.
M-20 - Mining machinery and accessories | 98010943 - Side pocket mandrel valve latch | Operational | Component to be connected in the upper part of the side pocket mandrel valves, with the purpose of mechanical fixing and valve recovery by wireline operation. These latches must meet the requirements specified in the ISO 17078-3 standard. The spare parts of the latches are also included in this family.
M-20 - Mining machinery and accessories | 98010944 - Multi-sensor for SCP and SSCP systems | Operational | Permanent electronic multi-sensor for use in Submersible Centrifugal Pump (SCP/SSCP) systems, capable of measuring, at the bottom of the oil well, and provide in real time, information of pressure, temperature, vibration and leakage current of the SCP/SSCP installation. The transmission of signal is performed through the own SCP/SSCP electrical cable, superimposed on the power supply.
M-20 - Mining machinery and accessories | 98010945 - Y block for production string with SCP | Critical | Equipment which, when installed in the production string with submersible centrifugal pump (SCP), allows the use of a "by pass" string to lower tools and instruments to the bottom of the well, up to the reservoir level, for inspections, production logging and pressure and temperature records with the well flowing or not.
M-20 - Mining machinery and accessories | 98010946 - Casing coupling | Critical | Tubular pieces in forged or laminated material with threaded ends that allow to connect to API 5CT casing, with or without proprietary thread.
M-20 - Mining machinery and accessories | 98010947 - Casing head for oil well | Critical | Kind of multiple flange, fixed to the top of the surface casing string, where the hangers of the following strings are installed and on which the BOP or SXT tubing head is mounted.
M-20 - Mining machinery and accessories | 98010948 - Drill rig rotary table | Critical | Equipment that transmits rotation to the drilling string and allows the free sliding of the square/hexagonal bar (Kelly) inside.
M-20 - Mining machinery and accessories | 98010949 - Traveling block | Critical | Traveling block: set of 3 to 6 movable pulleys that is suspended by the drilling wire rope and has at its lower end a strap where is attached the hook that moves by the tower.
M-20 - Mining machinery and accessories | 98010950 - PCP drive head | Operational | Equipment installed on the wellhead with the purpose of transmitting the rotational movement of the motor to the rod string, according to ABNT NBR 16304 standard.
M-20 - Mining machinery and accessories | 98010964 - Casing spool assembly | Critical | This assembly has the purpose of anchoring the surface well casing and contains the following materials: spool, gate valve, needle valve, flange, bull plug, screws, ring joints and flange protector.
M-20 - Mining machinery and accessories | 98010974 - Composed casing pipe | Strategic | Casing pipe in which it is already mounted accessories such as: collar, shoes, subs, other elements necessary for its use. This family does not include the single casing pipes.
M-20 - Mining machinery and accessories | 98010975 - Production desanding equipment | Critical | Downhole equipment used for the separation of sand from the produced formation together with the formation fluids. These equipment must meet the design and manufacturing requirements of the ISO 14998 standard.
M-20 - Mining machinery and accessories | 98010976 - Transmission bar for drilling according to API Spec 7-1 | Critical | Element that transmits the rotation from the rotary table to the drilling string. Also called "Kelly".
M-20 - Mining machinery and accessories | 98010977 - Power swivel and top drive | Critical | Top drive is a type of injector head that incorporates an electric motor with which the drilling string is rotated. The power swivel is also formed by the same elements, being that the top drive has more operational resources in addition to greater load and power capacity.
M-20 - Mining machinery and accessories | 98010978 - Drilling fluid degasser | Critical | Equipment consisting basically of a pressure chamber where any gas from the formation eventually dragged by the drilling mud is separated from it and sent to the burner, after this process, the degassed mud is returned to the circulation system.
M-20 - Mining machinery and accessories | 98010984 - Lubricant and releaser for string | Operational | Lubricant is used to reduce friction (torque and drag) between the string and the wellbore walls. This family includes the lubricants and releasers of string.
M-20 - Mining machinery and accessories | 98011035 - Brake lining for drilling rig | Operational | Lining for winch brake bands made of asbestos-free material, designed for oil well drilling and intervention winches (drawworks), with uniform friction coefficient, non-abrasive, high tensile strength.
M-20 - Mining machinery and accessories | 98011036 - Gear box for onshore drilling rig | Critical | Drilling rig component responsible for transmitting engine torque (Electric / Diesel) for the lifting and rotation systems of the rig.
M-20 - Mining machinery and accessories | 98011054 - Integral chemical injection mandrel | Critical | Component installed in the production string, in producing wells, whose function is to inject chemical products such as scale inhibitors, H2S sequestrants, among others. This equipment must meet the design and manufacturing requirements of the ISO 14998 standard.
M-20 - Mining machinery and accessories | 98011055 - Side pocket mandrel | Strategic | Component installed in the production string, whose function is to allow the communication between the annular and string, with the purpose of injecting fluids inside it. These mandrels have a side pocket for valve housing and must meet the requirements specified in the ISO 17078-1 standard. They are divided into the following types: side pocket madrel for gas lift or water injection; side pocket mandrel for chemical injection. The spare parts of these mandrels are also included in this family.
M-20 - Mining machinery and accessories | 98011056 - Conventional or integral mandrel | Critical | Component installed in the production string, whose function is to allow the communication between the annular and string, with the purpose of injecting fluids or monitoring the pressure and temperature conditions inside the string. Since these mandrels do not have side pocket, the equipments for fluid injection and monitoring are connected outside the mandrel. They are divided into the following types: conventional gas lift mandrel; conventional steam injection mandrel; integral chemical injection mandrel; PDG mandrel. The spare parts of these mandrels are also included in this family.
M-20 - Mining machinery and accessories | 98011057 - DHSV-Downhole safety valve | Strategic | Component of the production string, "Fail Safe close" type, whose function is to serve as a mechanical safety barrier, in order to avoid eruptions or uncontrolled flows from the well. Generally, it is hydraulically operated through the control line. This equipment must be manufactured in accordance with the API 14A standard.
M-20 - Mining machinery and accessories | 98011189 - Subsea christmas tree | Strategic | Subsea Christmas Tree is a well safety equipment installed in the bottom of the sea on the well head and consists of a set of valves, a set of flow lines, a control system, a monitoring system and a connection system of the pipelines and umbilicals. This family also includes the Production Adapter Base – PAB.
M-20 - Mining machinery and accessories | 98011304 - Casing according to ISO 13680 | Strategic | Corrosion-resistant alloy seamless tubes for use as casing, for oil and gas wells, according to ISO 13680 standard. These casings are pipes intended to line walls, avoid its collapse and undesired inflow of water/fluids into oil well. These pipes have threaded end connections.
M-20 - Mining machinery and accessories | 98011305 - Welded casing according to API 5CT | Strategic | Welded well casing applicable to oil well and manufactured according to API 5CT standard. These casings are pipes intended to line walls, avoid its collapse and undesired inflow of water/fluids into oil well. These pipes have threaded end connections.
M-20 - Mining machinery and accessories | 98011306 - Seamless casing according to API 5CT | Strategic | Seamless well casing applicable to oil well and manufactured according to API 5CT standard. These casings are pipes intended to line walls, avoid its collapse and undesired inflow of water/fluids into oil well. These pipes have threaded end connections.
M-20 - Mining machinery and accessories | 98011307 - Welded casing according to ABNT NBR 15793 | Strategic | Welded casing applicable to oil wells and manufactured according to NBR 15793 standard. These casings are pipes intended to line walls, avoid its collapse and undesired inflow of water/fluids into oil well. These pipes have threaded end connections.
M-20 - Mining machinery and accessories | 98011308 - Casing connector | Strategic | Oil well casing connector manufactured from a solid piece with weldable end connections for API 5CT or NBR 15793 pipes applicable to oil well casing.
M-20 - Mining machinery and accessories | 98011309 - Wellhead flange – API 6A | Critical | End connection, which links pipes or valves to Wellhead or Christmas Tree equipment. This family comprises all types of flanges (weld-neck, blind, threaded, slip-on) manufactured and designed according to API 6A and ISO 10423 standards.
M-20 - Mining machinery and accessories | 98011311 - Kelly Spinner | Operational | A mechanical device for rotating the Kelly through pneumatic actuation. It is a relatively low torque device, useful only for the initial makeup of threaded tool joints. It is not strong enough for proper torque of the tool joint or for rotating the drillstring itself.
M-20 - Mining machinery and accessories | 98011312 - Cathead | Critical | A clutched spool connected to the drawworks power system used to tension chains, cables and softline rope on drilling rigs.
M-20 - Mining machinery and accessories | 98011313 - Stuffing box for PCP | Critical | Stuffing box which works as sealing for PCP (progressing cavity pumps) of subsea system in oil wells.
M-20 - Mining machinery and accessories | 98011394 - Subsurface barrier valve – ISO 28781 | Critical | Bi-directional barrier valve hydraulically operated designed to be a barrier from above and below the tubular with back-up system for mechanical operation, full bore, according to CC type from ISO 28781 standard and with fail as-is characteristic.
M-20 - Mining machinery and accessories | 98011395 - Conventional completion system – lower completion | Strategic | Equipments for sand containment in open and horizontal wells (Gravel pack, Stand Alone), sand containment in casing wells (Frack Pack) and tail pipe. The packer seal bore shall comply with API 11D1 standard.
M-20 - Mining machinery and accessories | 98011396 - [PQ] Gas lift valve | Strategic | Subsurface flow-control device used in side-pocket, conventional or integral mandrels in order to permit the flow between the production tubing and the annular space. These valves shall comply with API 19G2 / ISO 17078-2 standard.
M-20 - Mining machinery and accessories | 98011397 - Plunger lift | Operational | Artificial lift system in oil and gas wells which uses a free piston to unload relatively small volumes of liquid whose method consists in carrying up the column of fluid by the plunger that works in down and upstrokes. Spare parts are also included in this family. This family of material does not include the general use materials (screws, rivets, washers, etc., as well as standard pipes and other components that serve various equipment), which must be included in the specific class of each of these parts.
M-20 - Mining machinery and accessories | 98011398 - Cable protector for production/injection tubing | Operational | Clamps which center the production/injection tubing inside the casing and protect the instrumentation/control cables installed inside the well. Each model of protector may have specifications according to the homologations (data sheet, technical specifications and alike).
M-20 - Mining machinery and accessories | 98011447 - Viscosifier | Operational | Viscosifiers are designed to increase the viscosity fluids. This family comprises active clay, organophilic clay, prehydrated bentonite, carboxymethyl cellulose (CMC), guar gum, xanthan gum, Hydroxyethyl cellulose, polyanionic cellulose (PAC), polymerized fatty acids, polyamides, among others.
M-20 - Mining machinery and accessories | 98011485 - Drilling fluid agitator | Critical | Skid-mounted drilling fluid agitator for installation in mud tank.
M-20 - Mining machinery and accessories | 98011486 - Drill pipe handling tool | Operational | This Family comprises tools applicable to handling of drill pipes used in oil wells, such as: - Slips for the drill pipe support on rotary table; - Tongs for torque application on drill pipe fittings; - Elevators for the drill pipe; - Safety clamp used on drill collar.
M-20 - Mining machinery and accessories | 98011487 - Rotary table master bushing | Operational | A device that fits into the rotary table to accommodate the slips, kelly bushing, and support the drill stem load.
M-20 - Mining machinery and accessories | 98011488 - Kelly bushing | Operational | An adapter that serves to connect the rotary table to the kelly which has the function of transmitting rotary motion and torque to the drill string.
M-20 - Mining machinery and accessories | 98011489 - Drill stem cleaner | Operational | Rubber device with a center borehole or a similar shape whose function relates to the cleaning/removal of sludges from pipe sections, rods or wires during its draw.
M-20 - Mining machinery and accessories | 98011544 - Progressive cavity pump for oil well | Critical | Progressing Cavity Pumps (PCP) is a bottom-mounted pump used for artificial oil lifting, according to ISO 15136-1 (Progressive cavity pump systems for artificial lift - Part 1: Pumps).
M-20 - Mining machinery and accessories | 98011545 - Electrical Submersible Pump systems for artificial lift | Critical | Electrical submersible pump system (ESP) which comprises the whole unit whose component parts include: motor, pump, seal chamber sections, intake systems, mechanical gas separator, gas handling devices, pothead, motor lead extension, shaft, among others. This family comprises the application over the following power range: up to 150 hp, above 150 up to 500 hp and above 500 hp. The system is manufactured according to ISO 15551-1 standard (Petroleum and natural gas industries - Drilling and production equipment - Part 1: Electric submersible pump systems for artificial lift).
M-20 - Mining machinery and accessories | 98011546 - Subsurface sucker rod pump for oilfield pumping units | Critical | Subsurface sucker rod pump according to API SPEC 11 AX.
M-20 - Mining machinery and accessories | 98011547 - AC Drives (VFD) for Subsea Pump Systems | Critical | Frequency converters for subsea pump systems (SPS). These converters require a sensorless control strategy and output filters to drive medium voltage electric motors and to compensate the voltage drop along subsea umbilicals.
M-20 - Mining machinery and accessories | 98011548 - Conectores elétricos para cápsula de BCS ou Packer | Critical | 1 kV), trifásicos, para capsulas de BCS/BCSS, com classe de temperatura acima de 400 °F, classe de pressão até 7500 PSI, corrente nominal mínima de 100A, podendo chegar até 200A.
M-20 - Mining machinery and accessories | 98011574 - Automation system for artificial lift processes | Critical | Monitoring and control systems for artificial lift processes or injection of fluids into wells (Mechanical Pump, Progressive Cavity Pump, Submerged Centrifugal Pump, Continuous and / or Intermittent Pneumatic Methods, Water, Gas or Steam Injection).
M-20 - Mining machinery and accessories | 98011615 - Cimentos para poços de petróleo | Critical | Cimentos Portland para poços de petróleo e gás são aglomerantes hidráulicos constituídos na sua maior parte por alumino silicatos de cálcio e que apresentam características especiais para uso em poços de petróleo e gás assim como produzido. Quando misturados a água geram pastas de cimento que podem ser formuladas com aditivos químicos que resultem em propriedades de fluxo adequadas ao posicionamento no poço e que, quando curadas, propiciam o isolamento hidráulico dos anulares constituindo-se elementos de barreira de segurança. Incluem-se nesta família os seguintes tipos de cimento: 1.Cimento Portland classe G – ARS (Alta resistência a Sulfatos); 2.Cimento Portland Especial – MRS (Média Resistência a Sulfatos); 3.Cimento Portland para CPP-AT (Cimentação de Poços Petrolíferos de Alta Temperatura ); 4.Cimento Portland para CPP-BT (Cimentação de Poços Petrolíferos de Baixa Temperatura ).
M-20 - Mining machinery and accessories | 98011686 - Kelly valve | Critical | Valve installed between kelly and injection head which works as a last resource to control the oil and gas well pressure after all blowout preventor mechanisms have failed. These valves can be actuated by the driller and shall comply with API 7-1 standard.
M-20 - Mining machinery and accessories | 98011924 - Flange adapter for connection between flowline, riser lines and submarine equipment | Critical | Flange adapter for connection between flowline, riser lines and submarine equipment. Conforming to API 6A, API SPEC 17D, ASME B16.5 and similar standards.
M-20 - Mining machinery and accessories | 98012035 - [PQ] Umbilical submarino STU (Steel Tube Umbilical) | Strategic | Feixes de tubos metálicos combinados ou não com cabos elétricos e/ou óticos, construídos conforme as normas ISO 13628-5 ou API 17E e especificações técnicas PETROBRAS pertinentes. Constituídos por camadas poliméricas e camadas de reforço estrutural variadas, são utilizados para conduzir energia elétrica, sinais elétricos e óticos, potência hidráulica e produtos químicos entre unidades estacionárias de produção (UEPs) e os equipamentos submarinos, entre UEPs, entre terra e UEPs e entre terra e equipamentos submarinos. Não se enquadram nesta família de material: - Tubos Flexíveis de Produção; - Mangotes Submarinos (mangueiras curtas para conexão de navios a instalações marítimas de superfície, tais como monobóias ou terminais portuários); - Linhas de Controle Hidráulicas (projetadas para montagem no interior dos poços), que possuem seus respectivos Padrões de Descrição de Material (PDM); - Umbilicais de produção integrados que desempenham simultaneamente as funções de umbilical e tubo flexível de produção; - Umbilicais submarinos TPU (ThermoPlastic Hose Umbilical), cujos elementos de condução de potência hidráulica e produtos químicos são mangueiras poliméricas e HCRs (High Collapse Resistant); - Umbilicais submarinos somente elétrico e/ou ótico.
M-20 - Mining machinery and accessories | 98012164 - Chemical injection valve | Critical | Subsurface flow-control device used in side-pocket, conventional or integral mandrels in order to permit the flow between the deddicated tubing to production tubing. These valves shall comply with API 19G2 / ISO 17078-2 standard.
M-20 - Mining machinery and accessories | 98012394 - Sistemas de monitoramento de risers (híbridos ou BSRs, flexíveis e rígidos) | Critical | Sistemas de monitoramento de risers (híbridos, flexíveis e rígidos), incluindo instrumentação submarina e sistemas de superfície correspondentes. Sobressalentes ou partes dos principais componentes do conjunto que também integram esta família. Não se incluem nesta família de material os materiais de uso geral (parafusos, rebites, arruelas etc. bem como itens padronizados e outros componentes que servem a vários equipamentos), os quais devem ser enquadrados na família específica de cada uma dessas peças.
M-20 - Mining machinery and accessories | 98012404 - Módulo de controle submarino (SCM) | Critical | Equipamento do sistema de controle eletro-hidráulico multiplexado para águas profundas, usado para controle e monitoramento da Árvore de Natal Molhada (ANM), do manifold submarino e outros equipamentos do sistema submarino.
M-20 - Mining machinery and accessories | 98012435 - Submarine multiphase pumping systems | Critical | Submarine artificial elevation systems consisting of pumps driven by electric motors that are powered by power umbilicals. The system has the main purpose of supplying energy to the fluid coming from the well in the form of pressure, lifting the oil to the surface. The system includes flow pumping equipment installed on the seabed, outside the well. This equipment receives, through pipelines, fluids produced by one or more production wells and directs them to a marine production unit. The following are excluded from this family: • Hydraulic (HPU) and electrical (EPU) power units, as well as the necessary accessories for their installation; • Pumps installed in the oil production column;
M-20 - Mining machinery and accessories | 98012554 - [PQ] Tubo Flexível Submarino | Strategic | São os tubos construídos conforme API SPEC 17J e API RP 17B ou ISO 13628-2 e ISO 13628-11 utilizados em dutos submarinos de produção (de óleo ou gás), serviço ("gas-lift", injeção de diesel, injeção de produtos químicos), injeção (de gás e/ou água), importação e exportação (de óleo ou gás). Não fazem parte do escopo dessa família: - Tubos flexíveis de estrutura de camadas aderidas ou vulcanizadas ("bonded"), sejam eles em materiais metálicos, poliméricos ou compósitos, projetados segundo API 17K ou ISO 13628-10 ou DNVGL-ST-F119. - Tubos flexíveis com outra camada que não a armadura de pressão em material compósito ou tubos flexíveis onde a armadura de pressão seja construída em compósito de matriz termofixa.
M-20 - Mining machinery and accessories | 98012604 - [PQ] Revestimento externo para tubo em aço C-Mn para dutos rígidos submarinos | Strategic | Revestimento externo composto por revestimento anticorrosivo e isolamento térmico para tubo em aço C-Mn para dutos rígidos submarinos com ID de 6" e 8" em LDAs de até 3100m.
M-20 - Mining machinery and accessories | 98012605 - [PQ] Conectores de topo de risers rígidos submarinos | Strategic | Conectores de topo de risers rígidos submarinos para alta pressão e alta temperatura e serviço ácido, do tipo junta flexível em aço ou juntas de tensão em titânio, com ID de 6" e 8".
M-20 - Mining machinery and accessories | 98012606 - [PQ] Tubo sem costura em aço C-Mn para dutos submarinos | Strategic | Tubos sem costura em aço C-Mn para dutos submarinos com ID de até 8", graus DNVGL SMLS 450 e/ou DNVGL SMLS 485, fabricados em conformidade com a norma DNVGL-ST-F101.
M-20 - Mining machinery and accessories | 98012607 - [PQ] Conector vertical hidráulico para PLET e PLEM submarino | Strategic | Componente do PLET e/ou PLEM submarino, cuja função é promover a interligação destes com o spool rígido submarino, para LDAs de até 3100 m. Conector vertical hidráulico, com ID de até 8", revestido internamente através de WOL (Weld Overlay) -N06625, fabricado em conformidade com a norma API 17D com classes de pressão de 10.000 e/ou 15.000 psi e nível de especificação de produto PSL 3G.
M-20 - Mining machinery and accessories | 98012608 - [PQ] Flutuadores de risers rígidos submarinos em configuração lazy wave | Strategic | Flutuadores submersos utilizados para conferir empuxo em risers rígidos submarinos em configuração lazy wave (SLWR), utilizados em LDAs de até 3100m.
M-20 - Mining machinery and accessories | 98012609 - [PQ] Válvula Submarina | Strategic | Válvula de bloqueio projetada para utilização submarina, revestida internamente através de WOL (Weld Overlay) - N06625, do tipo esfera e/ou gaveta, atuação mecânica e/ou hidráulica, com ID de 5 1/8" e/ou 8", com classes de pressão de 7.500, 10.000 e/ou 15.000 psi, utilizadas em LDAs de até 3100 m e com PSL 3G. Fabricadas em conformidade com uma das normas abaixo: - API 6A PR2 Anexo F (ISO 10423); - API 6A PR2 Anexo I Classe II (ISO 10423); - API 17D Anexo L (ISO 13628-4); - API 6DSS (ISO 14723). Não se incluem nesta família válvulas para aplicações que demandem requisitos cobertos unicamente pela API 6A.
M-20 - Mining machinery and accessories | 98012610 - [PQ] Mechanically Lined Pipe (MLP) para dutos submarinos | Strategic | Mechanically Lined Pipe (MLP) com ID de até 8", composto de um tubo externo de aço C-Mn (DNVGL SMLS 450 e/ou DNVGL SMLS 485) e um liner de liga resistente a corrosão (N06625) com weld overlay (WOL) em suas extremidades, fabricado em conformidade com a norma DNVGL-ST-F101.
M-20 - Mining machinery and accessories | 98012905 - [PQ] Tubo Flexível Submarino em Compósito Termoplástico | Strategic | São os tubos em compósito termoplástico e de camadas aderidas construídos conforme DNVGL-ST-F119 utilizados em dutos submarinos de produção (de óleo ou gás), serviço ("gas-lift", injeção de diesel, injeção de produtos químicos), injeção (de gás e/ou água), importação e exportação (de óleo ou gás). Não fazem parte do escopo dessa família: - Tubos flexíveis de estrutura de camadas aderidas ou vulcanizadas ("bonded"), projetados segundo API 17K ou ISO 13628-10. - Tubos flexíveis de estrutura de camadas não aderidas com camadas em material compósito. - Tubos flexíveis em compósito de matriz termofixa. - Tubos flexíveis de estrutura de camadas não aderidas (enquadráveis na família 98009774, Tubo flexível de produção).
M-20 - Mining machinery and accessories | 98013004 - Válvula de gas lift para aplicação em poços terrestres | Strategic | Válvula instalada no mandril de bolsa lateral, mandril convencional ou integral, aplicado a poços terrestres, com a finalidade de permitir o fluxo controlado de lift gas entre os ambientes do espaço anular e a coluna de produção. Os seguintes tipos de válvula são considerados nesta família: i. cega ii. orifício iii. pressão alta calibração iv. pressão c/valvula piloto v. pressão convencional vi. venturi Estas válvulas devem atender aos requisitos especificados na norma API 19G2 para os graus "V3 e F3" ou superiores. Não são incluídas nesta família as válvulas de gas lift para aplicação em poços marítimos.
M-20 - Mining machinery and accessories | 98013094 - Bend Stiffener Connectors | Critical | Esta família engloba Conectores de Enrijecedores de Curvatura (Bend Stiffener Connectors). Esses equipamentos também são conhecidos como Bocas de Sino.
M-22 - Machinery for civil engineering | 98011524 - Device for accessing pipe or vessel under pressure | Critical | Device formed by a service valve and an insertion-extraction cylinder, which can be welded or threaded to the pipe, with hydraulic or mechanical activation, suitable for mounting on piping or pressure vessels, with the function of inserting and removing tools, sensors, among others.
M-22 - Machinery for civil engineering | 98011525 - Spring hanger for pipes | Operational | Equipment that supports the load of the pipes, and absorbs the vertical movements caused by the dilations of the pipe system.
M-22 - Machinery for civil engineering | 98011526 - Composite material for floors, bodyrail, platforms | Critical | This family includes the floor grids, handrails, platforms, walkways, cable trays, among others, in a pultrusion and injection molded composite, for use in the oil and natural gas industry, according to ABNT NBR 15708 or equivalent.
M-23 - Machinery for the manufacturing and processing industry | 98010804 - City gate – natural gas delivery station | Critical | Station for gas pressure reduction, treatment and measurement in pipelines. Normally used in the connection between the transportation and distribution networks.
M-23 - Machinery for the manufacturing and processing industry | 98010911 - [PQ] Internals of towers, vessels and reactors | Operational | This family of material includes the components specifically designed to form towers, reactors and pressure vessels. This family of material includes the main components of these equipment: • Tray • Mounted tray • Baffle • Cyclone • Coalescer • Deflector • Mist eliminator • Sealing pot • Bubbler plate • Distribution plate • Sealing plate • Drive plate This family of material does not include the general use materials (screws, rivets, washers, etc., as well as standard pipes and other components that serve various equipment), which must be included in the specific family of each of these parts. Also, this family of material does not include the process towers fillers, cyclones and other components for catalytic cracking unit (FCCU).
M-23 - Machinery for the manufacturing and processing industry | 98010917 - Storage Tank Mixer | Operational | Equipment for homogenizing and mixing the products in tanks, consisting of engine, axle and propeller.
M-23 - Machinery for the manufacturing and processing industry | 98011145 - Inert gas generator | Operational | Equipment used to generate inert atmosphere (carbon gas) by injecting inert gases into vessels and tanks. Inertness reduces combustion potential, maintains positive pressure in storage tanks, and prevents vaporization and loss of products into the atmosphere. In tanks of ships, this equipment is composed of a petroleum fuel burner generating gases with a predominance of carbon dioxide to be used as a protective atmosphere. In FPSOs and FSOs this equipment is usually based on the formation gas injection.
M-23 - Machinery for the manufacturing and processing industry | 98011147 - Process tower | Critical | Pressurized metal container, designed to work in an upright position, not exposed to flame, containing internal (trays or fillings) with the purpose of carrying out physical processes in the fluids that circulate through it, used in the Oil & Gas and Petrochemical industries. Equipment whose pressure vessel is mechanically designed and manufactured according to ASME BPVC Section VIII or equivalent international standards such as BS EN 13445 and AD Merkblatter. This family does not include: • Process reactors; • Metal pressure vessels; • Non-metallic pressure vessels; • Cooling towers; • Towers used by industries other than Oil & Gas and Petrochemicals.
M-23 - Machinery for the manufacturing and processing industry | 98011148 - Electrostatic precipitator | Critical | Static equipment that acts as an electrostatic gas filter to control the emission of particulates. Used fundamentally in pollution control, electrostatic filtration works from the application of electric field of high tension through which it crosses the stream of gases to be cleaned.
M-23 - Machinery for the manufacturing and processing industry | 98011151 - H2S removal unit per amine | Critical | Natural gas treatment units for removal of H2S by amines. This family contemplates the mechanical design, manufacture, integration and supply of the constituent equipment of the units of H2S removal by amine. This family includes the amine regeneration system.
M-23 - Machinery for the manufacturing and processing industry | 98011152 - Solid bed H2S removal unit | Critical | Natural gas treatment units for removal of H2S per solid bed. This family of materials contemplates the mechanical design, manufacture, integration and supply of the constituent equipment of the units of H2S removal by solid bed as well as the provision of the filling.
M-23 - Machinery for the manufacturing and processing industry | 98011153 - CO2 removal Unit - Membrane separation method | Critical | Included in the family: mechanical design, manufacture and supply of the CO2 removal units as well as the design and supply of the respective membranes.
M-23 - Machinery for the manufacturing and processing industry | 98011195 - Cargo tank monitoring system | Operational | Includes the supply of the entire cargo tank monitoring system, which is composed of sensors, radar and/or compensation transmitters (density, pressure, temperature), a unit that receives and totalizes the structural calculations of the efforts coming from the oil loading in the cargo tanks of the vessel, providing data for stability and structural efforts of the vessel.
M-23 - Machinery for the manufacturing and processing industry | 98011294 - Nitrogen generator | Operational | Nitrogen generating equipment obtained from the air and used in petrochemical processes and petroleum production. The equipment uses one of the following technologies: • Cryogenic Distillation; • PSA - Pressure Swing Adsorption; • VPSA - Vacuum Pressure Swing Adsorption; • Membrane Separation. This family does not include: • Industrial Gases; • Liquefied Industrial Gases; • Inert gas generator (CO2 - carbon dioxide).
M-23 - Machinery for the manufacturing and processing industry | 98011295 - Electrostatic separator and desalter | Critical | Electrostatic Separator is an oil pressure vessel designed to remove salts and sediments present in petroleum byproducts and other products other than crude oil through the use of an electrostatic precipitator that coalesces the water droplets with salts of the products, favoring its decanting. The desalting machine is a specific electrostatic separator whose purpose is to remove water, salts and sediments present in it by coalescing the electric field of water droplets dispersed in crude oil prior to distillation. The suppliers of these equipments must possess technological domain of the design of the process of separation and manufacture. Pressure vessels which have functions other than those determined are not included in this family of material.
M-23 - Machinery for the manufacturing and processing industry | 98011297 - Industrial oil filter | Operational | Industrial line filter, specially designed to remove coal and other particles from fluids. Usually, it uses a pleated paper filter element or agglomerated fibers. Usually the filter housing is shielded (steel) and threaded fitting and specific gasket. Not included in this family of material: • Industrial oil filters conforming to ASME VIII; • Screen filters; • Filter elements; • Hydraulic filters; • Oil purifiers; • Fuel oil filters; • Oil separators; • Filter press.
M-23 - Machinery for the manufacturing and processing industry | 98011298 - Fuel storage tank | Operational | Tanks for filling stations, distribution and fuel supply. These tanks may be underground, according to the definition of ABNT NBR 16161 standard (storage of flammable liquids and fuels – underground metallic tanks – manufacturing specification), or may be aerial tanks, according to ABNT 15461 standard definition (storage of flammable liquids and fuels – aboveground metallic tanks – erection and installation of aboveground tanks of carbon steel). This family is not applicable to: • Chemical tanks; • Industrial process tanks. • Surface industrial tanks; • API 650 tanks.
M-23 - Machinery for the manufacturing and processing industry | 98011299 - Floating roof seal | Operational | External or internal floating roof periphery sealing device for atmospheric storage tank, for petroleum and its derivatives, methyl and ethyl alcohol.
M-23 - Machinery for the manufacturing and processing industry | 98011414 - Coke drum | Critical | Process reactor that is part of a delayed coke unit and operates in a cyclic temperature and pressure regime, receiving combined heated load at a temperature of approximately 500 ºC, where thermal cracking (endothermic) reactions occur in the furnaces. then cooled to ambient temperature for the removal of the coke and preparation for a new batch.
M-23 - Machinery for the manufacturing and processing industry | 98011415 - Membranes for Sulfate Removal Units (SRU) | Critical | Membranes used in the vessels of the Sulfate Removal Units (URS). This family is intended fot the exclusive supply of membranes (consumables).
M-23 - Machinery for the manufacturing and processing industry | 98011416 - Catalytic cracking unit equipment | Critical | Catalytic cracking unit equipment Fluid catalytic cracking unit (FCCU) equipment which comprises: • FCC injector (dispenser); • FCC butterfly valve; • FCC slide valve; • FCC male valve; • FCC diverter valve (pendulum type); • FCC plug valve; • FCC cyclone; This family is not applicable to general-purpose equipment/components which belongs to specific families.
M-23 - Machinery for the manufacturing and processing industry | 98011417 - Fillings for processing towers | Operational | Fillings are designed to increase the surface area between fluids during the process in order to carry out physical processes. These fillings are applicable to oil and gas and petrochemical industry in processing towers. The fillings are of the following types: • Random: placed in the section regardless of the arrangement. Some examples are Raschig rings, Pall rings and Berl saddle. • Structured: placed inside the equipment in an ordered arrangement. This family of materials includes porcelain and ceramic spheres which works as catalyst bed support. This family does not include the internal of towers, vessels and reactors and the spheres of inorganic oxides, like alumina (Al2O3).
M-23 - Machinery for the manufacturing and processing industry | 98011418 - Gas dehydration unit with TEG | Critical | The unit is designed to remove water from gas by physical absorption through a column where the gas is in crossflow with glycol. This family comprises mechanical design, manufacturing, assembly and supply of the equipments, which form the gas dehydration unit. This family includes the glycol regeneration system.
M-23 - Machinery for the manufacturing and processing industry | 98011419 - Gas dehydration unit with molecular sieve | Critical | Unit designed to absorb gas moisture by adsorption using molecular sieve. This family of material contemplates the process and mechanical designs, manufacturing and its integration.
M-23 - Machinery for the manufacturing and processing industry | 98011420 - Propane refrigeration gas dehydration unit | Critical | Unit designed to remove moisture from the gas through condensation using propane cooling. This family includes the design of process, mechanical, manufacturing, integration and supply of the constituent equipment of the gas dehydration units.
M-23 - Machinery for the manufacturing and processing industry | 98011421 - Seawater sulfate removal unit | Critical | Used in offshore units for the purpose of removing sulfate from seawater for injection into reservoir. This family includes the mechanical design, manufacture, integration and supply of the constituent equipment of the sulfate removal units. This family does not include the isolated supply of membranes (consumables) used in the Sulphate Removal Units.
M-23 - Machinery for the manufacturing and processing industry | 98011422 - Reverse osmosis unit for process | Critical | They are units used to purify water by removing ions through a membrane. This family contemplates the mechanical design, manufacture, integration and supply of the constituent equipment of the reverse osmosis units. This family does not include the isolated supply of membranes (consumables) used in Reverse Osmosis Units. Reverse osmosis units used in laboratories are not included in this family.
M-23 - Machinery for the manufacturing and processing industry | 98011423 - CO2 removal unit by amine | Critical | Natural gas treatment units for the removal of CO2 by amines. This family contemplates the mechanical design, manufacture, integration and supply of the constituent equipment of the units of CO2 removal by amine. The amine regeneration system is included in this family.
M-23 - Machinery for the manufacturing and processing industry | 98011424 - Reverse osmosis membrane | Operational | Semipermeable membranes used in the vessels of the reverse osmosis units of industrial processes of water purification. This family is intended for the exclusive supply of membranes (consumables). Reverse osmosis membranes used in laboratories are not included in this family.
M-23 - Machinery for the manufacturing and processing industry | 98011425 - Molecular sieve | Operational | They are materials that have the ability to selectively retain molecules by an exclusion process based on their size. This capacity is due to its highly regular porous structure of molecular dimensions. This family of material exclusively represents the consumables used in adsorption gas dehydration equipment using molecular sieve.
M-23 - Machinery for the manufacturing and processing industry | 98011434 - General purpose industrial gas filter | Operational | Screen filters specially designed for gas lines and pipelines, adapted for purging or cleaning and for separating the various contaminants found in these fluids. This family does not include: • Industrial filter for gas according to ASME VIII; • Screen filters for liquids; • Coalescing filters; • Filters for compressed air; • Y-line filters.
M-23 - Machinery for the manufacturing and processing industry | 98011435 - Electrochlorination unit | Critical | Electrochlorination unit for the treatment of water captured on offshore platforms or vessels.
M-23 - Machinery for the manufacturing and processing industry | 98011436 - Non-metallic pressure vessel | Critical | Non-flame and non-metallic pressurized container, designed and manufactured in accordance with ASME BPVC Section X or equivalent international standards. Do not fit into this family of material: • Metal pressure vessels; • Storage spheres; • Gas storage cylinders; • Heat exchangers; • Process filters; • Process towers; • Process reactors; • Air Cooler;
M-23 - Machinery for the manufacturing and processing industry | 98011474 - Soot blower | Operational | Devices installed on convection zone of industrial furnaces and boilers for removing the soot that is deposited on the tubes. The usual method uses the water steam jet over the tubes surface. The types of soot blowers comprises: rotary, fixed position and retractable. There are also sonic soot blowers which avoid the soot deposition instead of its removal.
M-23 - Machinery for the manufacturing and processing industry | 98011584 - Machine monitoring system (MMS) | Critical | On-line system for dynamic evaluation of critical rotating and reciprocating machines (compressors, generators, blowers, turbines and pumps). Its function is to identify anomalies in the dynamic performance of the machine, by analyzing the radial vibration signals, axial displacement, shaft failure monitoring, bearing temperature, "key phasor", variables of the lubricating and sealing system and process data.
M-23 - Machinery for the manufacturing and processing industry | 98011904 - ASME VIII Industrial filter | Critical | Filter used in industrial processes that have mechanical design of pressure vessel by ASME BPVC Section VIII or EN 13445. Filter designed to retain solid particles and to remove organic, inorganic and chemical waste from various different fluids, oil, water and gas. This family of materials does not include the supply of filter elements alone. This family does not include the fuel filters, hydraulic filters or other filters that have a family of dedicated material.
M-23 - Machinery for the manufacturing and processing industry | 98013324 - Proton Membrane Exchange Electrolyzer System | Operational | The electrolyzer is a direct current-powered device responsible for carrying out the chemical reaction called electrolysis. In this reaction, water molecules are transformed into oxygen and hydrogen molecules, and there must be supply of electrical energy for the reaction to occur. This document applies only to PEM type electrolyzers. A PEM electrolyzer is an electrochemical device that uses electricity to split water into hydrogen and oxygen through electrolysis, employing a Proton Exchange Membrane (PEM) as its core component. This membrane facilitates the transport of protons (H+) from the anode to the cathode while preventing the mixing of the produced gases. The set of equipment that makes up the electrolysis system, including: the electrolyzer itself, rectifier, transformer, hydrogen purification, gas-lyer treater, including the interconnection between these elements.
M-23 - Machinery for the manufacturing and processing industry | 98013325 - Alkaline Electrolyzer System | Operational | The electrolyzer is a direct current-powered device responsible for carrying out the chemical reaction called electrolysis. In this reaction, water molecules are transformed into oxygen and hydrogen molecules, and there must be supply of electrical energy for the reaction to occur. This document applies only to Alkaline type electrolyzers. Alkaline Electrolyzer: An alkaline water electrolyzer is an electrochemical device that uses electricity to split water into hydrogen and oxygen gases in an alkaline solution. It is characterized by its use of a liquid alkaline electrolyte, typically potassium hydroxide (KOH) or sodium hydroxide (NaOH), and two electrodes (anode and cathode) separated by a diaphragm. Alkaline Electrolyzer System: The set of equipment that makes up the electrolysis system, including: the electrolyzer itself, rectifier, transformer, hydrogen purification, gas-lyer treater, including the interconnection between these elements.
M-24 - Equipment and supplies for handling, packing and stocking materials | 98010468 - Overhead crane and gantry | Critical | Equipment for load lifting located in pre-assembled structures (overhead cranes) or accompanied by the supporting structure (gantry). This family does not include the load winches nor the rig maneuver winches.
M-24 - Equipment and supplies for handling, packing and stocking materials | 98010470 - Equipment for manual load lifting | Operational | Equipment used to assist the lifting of manual loads, such as: hoists, lever winches and jacks.
M-24 - Equipment and supplies for handling, packing and stocking materials | 98010472 - Onshore lifting arm | Operational | Equipment for lifting and handling loads whose main part is a mechanical arm that functions as a boom. This family includes only terrestrial lifting arms for trucks, trains and similar.
M-24 - Equipment and supplies for handling, packing and stocking materials | 98010564 - Sling for load lifting | Critical | Accessory for load lifting composed of a steel cable or chain with or without accessories at the ends (eyebolts, hooks, load rings).
M-24 - Equipment and supplies for handling, packing and stocking materials | 98010566 - Load winch | Operational | Equipment for load lifting by steel wires located on the reel, composed by brake system, gear system, actuator transmission system and steel wire.
M-24 - Equipment and supplies for handling, packing and stocking materials | 98010570 - Crane | Critical | Machine for lifting, handling and positioning of loads, on wheels, belts or fixed base, for terrestrial applications. This family does not include the pedestal mounted cranes for offshore units.
M-24 - Equipment and supplies for handling, packing and stocking materials | 98010573 - Flexible container for non-hazardous products transportation | Operational | This family includes the containers of industrial use (flexible with shape of bag with handle – Bag’s), used for transportation and storage of non-hazardous products.
M-24 - Equipment and supplies for handling, packing and stocking materials | 98010574 - Strap for load lifting | Operational | Straps made of textile fibers or with synthetic threads of high resistance, destined to lifting and handling loads. This family does not include the straps and strips destined to load lashing nor the load slings.
M-24 - Equipment and supplies for handling, packing and stocking materials | 98010614 - Metallic drum | Operational | Metallic container for transportation and storage of various products such as catalysts, lubricating oils among others.
M-24 - Equipment and supplies for handling, packing and stocking materials | 98010616 - Deck hatch | Critical | Openings, usually rectangular, made on decks and covers for passage of air and light, personnel and cargo.
M-24 - Equipment and supplies for handling, packing and stocking materials | 98010754 - Flexible container for hazardous products transportation | Operational | This family includes the containers of industrial use (flexible with shape of bag with handle – Bag’s), used for transportation and storage of hazardous products.
M-24 - Equipment and supplies for handling, packing and stocking materials | 98010955 - Rigid container for hazardous products transportation | Operational | Industrial use rigid container for storage and/or transportation of fluid and/or granulated materials (explosives or not) and/or individualized (unitized) composed of metallic or plastic material.
M-24 - Equipment and supplies for handling, packing and stocking materials | 98011026 - Industrial surface tanks | Critical | Closed or open reservoirs, of small and medium capacity (up to 1400m³) maintained at atmospheric pressure and built on the ground. Do not fit into this family of material: • Underground fuel tanks used at distribution points; • Specially designed storage tanks; • Industrial processing tanks; • Large capacity tanks for API 650 hydrocarbons; • Civil construction tanks made by concrete and reinforced concrete.
M-24 - Equipment and supplies for handling, packing and stocking materials | 98011172 - Offshore cranes | Critical | Offshore pedestal mounted cranes according to API Spec 2C, EN 13852, DNV Lifting Appliances or Norsok, mounted in vessels or platforms. This family does not include the onshore cranes.
M-24 - Equipment and supplies for handling, packing and stocking materials | 98011364 - Storage sphere | Critical | Metallic spheres designed for high pressure work for the storage of liquefied gases or gaseous products. Mechanical design and manufacturing in accordance with ASME BPVC Section VIII or equivalent international standards such as BS EM 13445 and AD Merkblatter.
M-24 - Equipment and supplies for handling, packing and stocking materials | 98011365 - Drum and coker unit valves | Critical | Special valves used in coker units. The following coker unit valves are included in this family: • Switch valve: Special three or four way valves that have the function of changing or diverting coker drums in operation. • Sliding gate valve (top and bottom of the drum): act as an isolation valve for operation of inlet (liquid) and outlet (steam and gas) coker drum systems or as coker top and bottom unheading and deheading valves.
M-24 - Equipment and supplies for handling, packing and stocking materials | 98011366 - [PQ] Metal pressure vessel | Critical | Pressurized metal vessel, not exposed to flame, designed and manufactured in accordance with ASME BPVC Section VIII or equivalent international standards such as BS EN 13445 and AD Merkblatter. This family does not include: • Non-metallic pressure vessels; • Storage spheres; • Gas storage cylinders; • Heat exchangers; • Process filters; • Process towers; • Process reactors; • Air coolers; • Electrostatic separating vessel; • Electrostatic precipitator.
M-24 - Equipment and supplies for handling, packing and stocking materials | 98011367 - Process reactor | Critical | Metal container designed as a pressure vessel used in the Oil & Gas and Petrochemical industries with the purpose of performing physical-chemical processes in the fluids that circulate through it and which may contain internal (trays or filling). Equipment whose pressure vessel is mechanically designed and manufactured to ASME BPVC Section VIII. This family does not include: • Process towers; • Equipment that is also considered a pressure vessel but which has a different function from process reactors. • Reactors used by industries other than Oil & Gas and Petrochemicals.
M-24 - Equipment and supplies for handling, packing and stocking materials | 98011368 - API 650 Welded storage tanks | Critical | Welded tanks for oil storage according to API 650. These tanks are applicable to the following types: • Fixed-roof; • External floating roof; • internal floating roof; • structurally-supported aluminum geodesic dome of floating roof; • open top. The following tanks are not applicable to this family of material: • Surface industrial tanks; • Fuel distribution tanks (used in filling stations); • chemical container; • Industrial process tanks.
M-24 - Equipment and supplies for handling, packing and stocking materials | 98012264 - Offshore Lifting arm | Critical | Equipment for lifting and handling loads whose main part is a mechanical arm that functions as a boom. This family includes only naval lifting arms for ships and similar.
M-24 - Equipment and supplies for handling, packing and stocking materials | 98012314 - Mooring system | Critical | The objectives of the mooring system are to tension mooring lines, avoid contact between mooring lines and hull and keep the lines in place such that they are able to withstand the mooring loads. The system uses equipments such as hydraulic actuated chain jacks, chain stopper, fairleads, powered turndown sheave, local control console, motor control center , movable gantry, chain locker, tugger winch, amongst others.
M-24 - Equipment and supplies for handling, packing and stocking materials | 98012574 - Flexible drain for floating roof of storage tanks | Critical | Device used to drain water that accumulates on the floating roof during roof operation.
M-25 - Vehicles, components and accessories | 98010432 - Anchoring marine buoy | Operational | Equipment used to make float in the ocean a mooring system for ships. This family does not include the monobuoys which, in addition to the functions of the buoy, serve as support of the oil or gas supply terminal of fields or marine terminals.
M-25 - Vehicles, components and accessories | 98010433 - Signaling marine buoy | Operational | Equipment used to make float in the ocean the signalizers for ships. This family does not include the monobuoys which, in addition to the functions of the buoy, serve as support of the oil or gas supply terminal of fields or marine terminals.
M-25 - Vehicles, components and accessories | 98010524 - Fire-fighting and rescue vehicle | Operational | This family includes vehicles adapted for: Fire-fighting truck, Rescue truck, Fire-fighting boat and Vehicle for emergency assistance.
M-25 - Vehicles, components and accessories | 98010615 - Mooring line guide | Critical | Equipment used to guide moorings and steel wire ropes.
M-25 - Vehicles, components and accessories | 98010725 - Rescue watercrafts | Critical | Watercrafts destined to the rescue or abandonment of persons from the Maritime Unit in an emergency situation.
M-25 - Vehicles, components and accessories | 98010764 - Absorbent materials | Operational | Materials for waste adsorption and absorption for use in leaks and spills of viscous fluids in floors, machines, rivers, lakes and seas, acting immediately, reducing the risk of environmental contamination. This family includes barriers and cords, socks, pillows, mats and rolls, as well as absorbent kits.
M-25 - Vehicles, components and accessories | 98010765 - Containment barrier | Operational | Barriers for containment of hydrocarbon leaks, formed by a floating or fixing element and an impermeable skirt interconnected and tensioned by a ballast (generally of chain).
M-25 - Vehicles, components and accessories | 98010965 - Oil skimmer | Operational | Equipment for the collection of hydrocarbons resulting from leaks.
M-25 - Vehicles, components and accessories | 98011154 - Oil emergency storage floating tank | Critical | Special floating tanks for oil storage in the sea that allows towing.
M-25 - Vehicles, components and accessories | 98011164 - Oil emergency storage onshore tank | Critical | Flexible, self-sustaining and open-top tanks for temporary storage of oils and derivatives in coastal areas, pipelines and sandy soils.
M-25 - Vehicles, components and accessories | 98011165 - Davit-winch assembly | Critical | Device for launching and lifting of rescue equipment (life-saving boat, rescue watercrafts and inflatable raft), composed of metallic structure, winches, blocks and rigging.
M-25 - Vehicles, components and accessories | 98011166 - Drag anchor | Critical | Equipment used for mooring of platforms, vessels and tugboats. This family does not include the torpedo stake type anchors.
M-25 - Vehicles, components and accessories | 98011171 - Multiplexed hydraulic power unit (HPU) | Critical | The Multiplexed Hydraulic Power Unit, called Multiplexed HPU, is mounted on one or more skids, typically: reservoir(s) skid, pumps skid and accumulators skid. The Multiplexed HPU aims to generate hydraulic power to activate the valves with hydraulic actuators in subsea equipment, such as: Subsea Christmas Trees (SSXT), manifolds, etc., equipped with multiplexed electro-hydraulic control system. The Multiplexed HPU can also activate subsea emergency shut-down valves (ESDVs), installed near the production unit, and wells or other subsea equipment with direct hydraulic control.
M-25 - Vehicles, components and accessories | 98011194 - Positioning reference system for vessels | Operational | Consists of the supply and integration of vessel positioning systems, which may include the following types of systems: 1) Relative and absolute positioning reference system – DARPS (Differential Absolute and Relative Positioning System): Accurate system for relative and absolute positioning of two vessels, such as a tank-ship and a FPSO, and all related components; 2) Relative positioning reference system, usually composed of: - Microwave radio of the type "range-bearing" for vessel positioning system, and all related components; - "Laser radar" for vessel positioning system, and all related components.
M-25 - Vehicles, components and accessories | 98011196 - Hydraulic power unit (HPU) for surface systems | Critical | The hydraulic power unit, called HPU, aims to generate hydraulic power to activate valves with hydraulic actuators, and can be divided in up to three sections: reservoir skid, pumping skid and accumulators skid. HPUs for surface systems use mineral oil based fluid, are generally dimensioned to operate (at least 50) XVs, SDVs and BDVs process plant valves (or 250 liter operating volume) and tank loading valves, which usually require operating pressures lower than 3000 psi.
M-25 - Vehicles, components and accessories | 98011215 - Torpedo stake for anchoring | Strategic | It is an anchor type in the form of a steel stake, which is used for anchoring Flexible lines, MODU Rigs (Mobile Offshore Drilling Units) and Stationary Production Units. Launched from a support vessel, and by its own weight reaches the bottom of the sea where it is sticked. This family does not include the conventional mooring anchors.
M-26 - Equipment for generating and distributing energy | 98009626 - Marine electrical power cable | Critical | Non-flexible cable with up to 4 conductors (solid or braided), contained in a common cover, or only one insulated conductor with a metallic cover and cape, which may have shield or other conductor and built to meet the requirements for use in marine installations. This family covers power cables according to IEC 60092-353 and IEC 60092-354 standards.
M-26 - Equipment for generating and distributing energy | 98009714 - Terrestrial electrical control cable | Operational | Low voltage electrical cable (up to 1 kV) specially designed for use in control circuit of terrestrial electrical systems and equipment. A control cable differs from an instrumentation cable by having separate conductors, not in pairs or triples. Another characteristic that distinguishes a control cable from an instrumentation cable is the fact that do not have individual shielding of pairs or triples. This family does not include the marine cables.
M-26 - Equipment for generating and distributing energy | 98009715 - Terrestrial electrical power cable up to 1kV | Operational | Electrical cables from 1 to 5 conductors, with insulation and cover, insulation voltage of 0,6/1kV, specified by ABNT ("NBR") and IEC standards, with construction requirements for terrestrial use, that can have: separator, shield (of conductor and/or insulation), filling, metallic cover, metallic frame and separation cover. The unipolar and multipolar electrical cables, with concentric conductor, used in the transport of electrical power to frequency converters have a specific family.
M-26 - Equipment for generating and distributing energy | 98009716 - Heat resistant electrical cable | Operational | Electrical cable specific for applications where heat resistant conductors are required (maximum temperatures from 150°C). This family does not include electrical cables for internal motor connections that are specified by ABNT (NBR) standards.
M-26 - Equipment for generating and distributing energy | 98009724 - Terrestrial electrical power cable > 1 kV | Critical | Electrical cables from 1 to 5 conductors, with insulation and cover, insulation voltage above 0,6/1kV, specified by ABNT ("NBR") and IEC standards, with construction requirements for terrestrial use, that can have: separator, shield (of conductor and/or insulation), filling, metallic cover, metallic frame and separation cover. The unipolar or multi-pole electric cables with concentric conductor used in the transmission of electric energy to frequency converters have a specific family.
M-26 - Equipment for generating and distributing energy | 98009725 - Marine electrical instrumentation cable | Operational | Electrical cables with collective and individual shielding, specially designed for conducting electrical signal of instruments used in marine installations.
M-26 - Equipment for generating and distributing energy | 98009726 - Terrestrial electrical instrumentation cable | Operational | Electrical cables with collective and individual shielding, of pairs, triads or quads, specially designed for conducting electrical signal of instruments used in terrestrial installations, with insulation voltage of 300V. This class does not include the marine cables. Also, does not include the cables for programmable controllers, distributed digital control systems and others that use special cables that must be specified by the supplier of the system.
M-26 - Equipment for generating and distributing energy | 98009727 - Electrical cable for power distribution line according to NBR 11873 | Operational | Cable with extruded protective cover of polymer material, aiming at reducing the leakage current in case of accidental contact of the cable with grounded objects and reducing the spacing between conductors. These cables must conform to the ABNT Standard NBR 11873 specifications.
M-26 - Equipment for generating and distributing energy | 98009731 - Electrical cable for ESP | Operational | Power supply cables for three-phase submersible electric motors that feed downhole pumps, where each copper conductor has insulation that varies depending on current capacity, operation temperature, pressure and impermeability for fluids or gases. In addition to the cover, the mechanical protection is guaranteed by steel armour or alternative material. This familiy does not include the flat cable with terminals nor well control cables.
M-26 - Equipment for generating and distributing energy | 98009732 - Marine electrical control cable | Operational | Low voltage electrical cable (up to 1 kV) specially designed for use in control circuit of marine electrical systems and equipment, specified by IEC standards. A control cable differs from an instrumentation cable by having separate conductors, not in pairs or triples. Another characteristic that distinguishes a control cable from an instrumentation cable is the fact that do not have individual shielding of pairs or triples. For this family does not apply the flat submersible electrical cable.
M-26 - Equipment for generating and distributing energy | 98009734 - Multiple electrical cable | Operational | Multi-cables particularized by projects (technical documents) – TS or DS or not. Cables of the type electro-optical, electro-control, electro-instrumentation or electro-data network used for overhead cranes, hoists and mining. They have no connection parts in their ends. This familiy does not include the submersible flat cables nor submarine umbilicals. The latter is according API standard and the application completely differs from multi-cables.
M-26 - Equipment for generating and distributing energy | 98009744 - Bare electrical cable | Operational | Set of stranded wires, not insulated and without cover, of circular section with or without steel core for electrical purposes. These cables are mainly used in aerial networks and grounding systems.
M-26 - Equipment for generating and distributing energy | 98009754 - Electrical cable for frequency converter | Operational | Unipolar or multipolar electrical cable, with concentric conductor, used in the transport of electrical power to frequency converter.
M-26 - Equipment for generating and distributing energy | 98009755 - Electrical cable for aerial lines | Operational | Unipolar, bipolar, three-pole or four-pole, low and medium voltage cables (up to 35kV), with or without support cable, insulated, can be molded together, specially designed for use in urban end rural aerial feed networks. Cable formed by one or more insulated conductors, or unipolar cables, and one support conductor, insulated or not, helically disposed, without cover. The support element can be with or without neutral function.
M-26 - Equipment for generating and distributing energy | 98010048 - Non standardized speed multipliers and reducers | Operational | This family includes the non standardized speed multipliers and reducers.
M-26 - Equipment for generating and distributing energy | 98010159 - Industrial clutches | Operational | This family includes the industrial clutches of the type: mechanical, pneumatic and magnetic.
M-26 - Equipment for generating and distributing energy | 98010288 - Electric power reactor | Critical | Electrical equipment intended to introduce impedance in a power system (installations for generation, transmission and / or distribution of electric energy), its main component being inductive reactance.
M-26 - Equipment for generating and distributing energy | 98010586 - Speed multipliers and reducers API 613 | Critical | This family includes the gear multipliers and reducers according API 613
M-26 - Equipment for generating and distributing energy | 98010587 - Speed multipliers and reducers API 677 | Critical | This family includes the gear multipliers and reducers according API 677.
M-26 - Equipment for generating and distributing energy | 98010735 - Industrial alkaline accumulator element | Critical | Device designed to store in the form of chemical energy the electrical energy that has been supplied to it, restoring it under certain conditions. This family covers alkaline accumulators manufactured according to IEC 60623 and IEC 62259 standards.
M-26 - Equipment for generating and distributing energy | 98010736 - Stationary lead-acid accumulator element | Critical | Device capable of transforming chemical energy into electrical energy and vice versa, through almost completely reversible reactions, designed to store, in the form of chemical energy, the electrical energy that has been supplied to it, restoring it under certain conditions.
M-26 - Equipment for generating and distributing energy | 98010737 - Alkaline battery of accumulators | Critical | A set consisting of elements ("batteries" or electric accumulators) electrically interconnected, manufactured according to specific project, designed to store electrical energy. This family covers industrial alkaline batteries of accumulators manufactured according to IEC 60623 and IEC 62259 standards.
M-26 - Equipment for generating and distributing energy | 98010738 - Stationary lead-acid battery of accumulators | Critical | A set consisting of elements ("batteries" or electric accumulators) electrically interconnected, manufactured according to specific project, designed to store, in the form of chemical energy, the electrical energy that has been supplied to it, restoring it under certain conditions.
M-26 - Equipment for generating and distributing energy | 98010996 - Diesel engine driven generator | Critical | Diesel engine coupled to an electric generator, mounted on a common base.
M-26 - Equipment for generating and distributing energy | 98011135 - DC motor | Critical | Electric motor designed to operate on direct current.
M-26 - Equipment for generating and distributing energy | 98011190 - Battery charger | Critical | AC / DC converter that provides DC voltage supply for critical consumers, as well as maintaining a battery bank of electric accumulators for industrial use in flotation, allowing them to be recharged when necessary.
M-26 - Equipment for generating and distributing energy | 98011191 - Low-voltage generator | Operational | Low voltage electromechanical equipment capable of converting mechanical energy into electrical energy.
M-26 - Equipment for generating and distributing energy | 98011192 - High-voltage generator | Critical | Electromechanical equipment capable of converting mechanical energy into electrical energy. This family covers electric generators with rated voltage exceeding 1 kV.
M-26 - Equipment for generating and distributing energy | 98011193 - Synchronous motor | Critical | AC motor whose rotor, under steady state conditions, rotates in synchronism with the rotating magnetic field produced by the armature currents.
M-26 - Equipment for generating and distributing energy | 98011218 - Low-voltage induction motor | Critical | Máquina assíncrona de baixa tensão que transforma energia elétrica em mecânica, possuindo um estator alimentado por tensão alternada constituído de um enrolamento trifásico e um rotor com enrolamentos curto-circuitados.
M-26 - Equipment for generating and distributing energy | 98011219 - High-voltage induction motor | Critical | Asynchronous machine that transforms electrical energy into mechanical, having an alternating voltage stator consisting of a three-phase winding and a rotor with short-circuited windings. This family includes induction motors with rated voltage greater than 1 kV.
M-26 - Equipment for generating and distributing energy | 98011496 - Aeroderivative gas turbine | Strategic | Generating unit powered by aeroderivative gas turbine. Package includes electric generator, lubrication unit, automation panel, gear box, skid. Microturbines are excluded from this family.
M-26 - Equipment for generating and distributing energy | 98011498 - API 611 Steam turbine | Critical | General use steam turbines according to constructive standard API 611. This family of material comprise the supply only of the drive equipment independent of the driven.
M-26 - Equipment for generating and distributing energy | 98011499 - API 612 Steam turbine | Strategic | Special use steam turbines according to constructive standard API 612. This family of material comprise the supply only of the drive equipment independent of the driven.
M-26 - Equipment for generating and distributing energy | 98011504 - Industrial gas turbine | Strategic | Generation unit powered by industrial gas turbine. Package includes electric generator, lubrication unit, automation panel, gear box, skid. Microturbines are excluded from this family.
M-26 - Equipment for generating and distributing energy | 98011834 - Electrical substation | Critical | Electrical installation equipped with power transformers for the purpose of adjusting the voltage to an electrical installation, composed of at least one transformer, inputs and structural elements, switching and protection devices, with the purpose of raising or lowering the voltage at the ends of transmission or distribution lines of electricity.
M-27 - General usage tools and machines | 98009984 - Metallic and Non-metallic shims | Operational | This family includes precision shims in brass, carbon steel and stainless steel, as well as rubber shims, PVC and vibration dampers.
M-27 - General usage tools and machines | 98011529 - Deluge valve | Critical | Deluge valve with quick opening applicable to water flow control in deluge and prevention systems. The deluge system are normally applicable to high risks systems, which require an immediate water discharge on the protection zone. This family comprises diaphragm valves, flap check valves and gate valves.
M-27 - General usage tools and machines | 98011530 - Offshore personnel basket | Critical | Equipment for offshore operations where there is a need to transfer people between vessels and platforms.
M-27 - General usage tools and machines | 98011624 - Rescue accessories | Operational | Support accessories destined to the rescue or abandonment of people of the Marine Units in Emergency situations. This family includes signal flares, linethrower and their refills, illumination flares, among others. Excluded from this Family: . Rescue watercrafts . Life jackets
M-30 - Structures, buildings, components and construction supplies | 98009854 - Thick steel plate | Operational | Plates in carbon steel, stainless steel and alloy with thickness greater or equal to 6.35mm. This family doesn't include plates with thickness less than 6.35mm.
M-30 - Structures, buildings, components and construction supplies | 98009945 - Asphalt mixture and modified | Operational | This family includes products based on petroleum refining waste used for industrial purposes (oxidized asphalts) and for paving (asphalt cements (PAC), diluted asphalts (DPA) and emulsified asphalts). By the nature of the diluent used, they are classified as: Rapid curing diluted asphalts (RC) or Medium curing diluted asphalts (MC). Modified are those asphalts that suffered a simple processing of dilution, emulsion, oxidation or mixture with a product that gives it specific properties, such as: adhesion, durability, thermal stability and others.
M-30 - Structures, buildings, components and construction supplies | 98009974 - Helipad accessories | Critical | This family includes the accessories specially designed for helipads, artificial structures used for helicopter landings and take-offs, as well as signaling systems, flight safety, fire fighting, access and escape of persons, communication and transmission of aeronautical data. The materials must follow the recommendations of the Ports and Coasts Board (DPCNORMAM 01-Cap.6-Section IV).
M-30 - Structures, buildings, components and construction supplies | 98009988 - Cabins and housings | Operational | Protections in plastic material or fiber to protect equipment, such as housings for hoses and fire fighting equipment, and cabins for telephony.
M-30 - Structures, buildings, components and construction supplies | 98011513 - Refractory mortar | Operational | Non-conformed refractory product composed of finely ground grains, which may be mixed with water and/or binder additives, classified according to ABNT NBR 10237 standard; is suitable for setting, joining or protecting other refractories. It can conditioned in the dry or humid state. This family does not include the refractory concretes, soluble cements, portland cements, refractory plastic masses, as well as masses for regularize surfaces and granular insulators used for loose filling of voids.
M-30 - Structures, buildings, components and construction supplies | 98011587 - Materials for thermal insulation | Operational | Materials for industrial thermal insulation or for internal furnace coating. Various materials are included, such as calcium silicate, expanded perlite, expanded polyurethane, expanded polyisocyanurate, cell glass, glass wool, rock wool, ceramic fiber, aerogel and elastomeric foam.
M-30 - Structures, buildings, components and construction supplies | 98011664 - Refractory cement | Operational | Non-conformed refractory product, used for fixing of ceramic fiber cementitious modules or for protection of ceramic fiber modules ("coating") or also mass for refractory recomposition. This family does not include the refractory concretes, soluble cements, portland cements, refractory plastic masses, mortars, as well as masses for regularize surfaces and granular insulators used for loose filling of voids.
M-30 - Structures, buildings, components and construction supplies | 98011665 - Refractory plastic mass | Critical | Molded refractory product, of plastic consistency, ready to be applied by accommodation and punching, for the purpose of repairs or monolithic constructions, according to Petrobras Technical Standard N-1728. This family does not include the refractory concretes, soluble cements, portland cements, mortars, as well as masses for regularize surfaces and granular insulators used for loose filling of voids.
M-30 - Structures, buildings, components and construction supplies | 98011666 - NBR 10237 Refractory concrete | Operational | Non-conformed refractory product, with hydraulic or chemical setting, or with another type of binder, classified according to ABNT NBR 10237 standard. It consist of the mixing of one or more aggregates of appropriate granulometry, with a refractory binder, which may contain additives and non-ceramic components. This family does not include the refractory concretes according to Petrobras Technical Standard N-1728, soluble cements, portland cements, refractory plastic masses, mortars, as well as masses for regularize surfaces and granular insulators used for loose filling of voids.
M-30 - Structures, buildings, components and construction supplies | 98011667 - N-1728 Refractory concrete | Critical | Non-conformed refractory product, with hydraulic or chemical setting according to Petrobras Technical Standard N-1728. It consist of the mixing of one or more aggregates of appropriate granulometry, with a refractory binder, which may contain additives and non-ceramic components. This family does not include the refractory concretes not specified in Petrobras Technical Standard N-1728, soluble cements, portland cements, refractory plastic masses, mortars, as well as masses for regularize surfaces and granular insulators used for loose filling of voids.
M-31 - Manufactured components and supplies | 98009794 - Nuts for critical connections | Critical | This family includes the heavy series hex nut, to make up a set screw, made from threaded bar, used in critical bolted connections of equipment or pipe flanged connections, whose leakage of the process fluid can produce fire risk, pollution or serious personal injury.
M-31 - Manufactured components and supplies | 98010017 - Welding rod | Operational | Welding rods for surface coating welding (AWS A-5.13), of nickel and its alloys (AWS A-5.14), carbon steel (AWS A-5.18), low alloy steels (AWS A-5.28), copper and its alloys (AWS A-5.7), stainless steel (AWS A-5.9) and consumables for coating or brazing.
M-31 - Manufactured components and supplies | 98010018 - Welding wire | Operational | Wires for welding of nickel and its alloys (AWS -5.14), carbon steel (AWS A-5.18), low alloy steels (AWS A-5.28), stainless steel (AWS A-5.9) and for coating or brazing.
M-31 - Manufactured components and supplies | 98010046 - Barra roscada para ligações críticas | Critical | Incluem-se nesta família as barras roscadas utilizadas em ligações aparafusadas críticas de união flangeada de equipamento ou tubulação, cujo o vazamento do fluído de processo pode produzir risco de incêndio, poluição ou dano pessoal grave.
M-31 - Manufactured components and supplies | 98010049 - Transmission coupling | Operational | This family includes the rigid and flexible couplings for general use.
M-31 - Manufactured components and supplies | 98010085 - Welding electrode | Operational | Coated electrodes used in welding of carbon steel (AWS A-5.1), nickel and nickel alloys (AWS A-5.11), cast iron (AWS A-5.15), stainless steel (AWS A-5.4) and low alloy steels (AWS A-5.5).
M-31 - Manufactured components and supplies | 98010148 - Submerged arc welding flux | Operational | Material in the granular form that has the functions of protection and cleaning of the arch and deposited metal, also works as a thermal insulation, guaranteeing an excellent concentration of heat that will characterize the high penetration that can be obtained with the process of arc welding submerged.
M-31 - Manufactured components and supplies | 98010149 - Stud bolt for submarine use | Critical | Parafuso estojo específico para uso submarino, conforme padrão ASTM A 320.
M-31 - Manufactured components and supplies | 98010164 - Non-API mechanical seals | Operational | This familiy includes the non-API mechanical seals for general use.
M-31 - Manufactured components and supplies | 98010165 - API 682 mechanical seals | Critical | This familiy includes the mechanical seals according to API 682 standard.
M-31 - Manufactured components and supplies | 98010166 - Graphite gasket reinforced with INCONEL for heavy services | Operational | Profiled braided gaskets are round, square or rectangular cords made of asbestos, flexible graphite or aramid, resins or not, used to make seal gaskets, axes packing or thermal insulation of pipes.
M-31 - Manufactured components and supplies | 98010246 - Anchor chain | Strategic | Chain formed by links, destined to tie the floating unit to the anchor.
M-31 - Manufactured components and supplies | 98010276 - Anchor chain accessories | Critical | This family includes the accessories for Anchor Chains, such as: links, hooks, triangular plates, shackles, rotary adapters, rollers, quick release fittings, thickener rings and anchoring swivel.
M-31 - Manufactured components and supplies | 98010335 - Stud bolt for critical connections | Critical | This family includes the bolts provided with nuts and washers, used in critical bolted connections of flanged joint of equipment or pipeline, where the leakage of process fluid can create a risk of fire, pollution or serious personal injury. This family does not include Stud bolts for subsea use.
M-31 - Manufactured components and supplies | 98010423 - Hydraulic actuator | Critical | Equipment that converts hydraulic energy into mechanical energy to make useful work to activate valves or other equipment of a plant. Actuators can be classified, generally, as linear or rotative types.
M-31 - Manufactured components and supplies | 98010424 - Synthetic fiber rope for platform anchoring | Strategic | Rope composed by synthetic fibers, with a purpose of anchoring platforms.
M-31 - Manufactured components and supplies | 98010425 - Synthetic fiber rope for general or marine use | Strategic | Rope composed by synthetic fibers, with a purpose of transmit tensile force.
M-31 - Manufactured components and supplies | 98010429 - Electric actuator | Critical | Electromechanical or electro-hydraulic equipment that allows the motorization of valves, dampers, gates and other similar equipment. The electric actuator can be coupled through adapting units or reducers. The automation of industrial valves is one of the main fields of application of the electric actuators.
M-31 - Manufactured components and supplies | 98010431 - Marine fender | Operational | Material destined to protect the hull of vessels against damage and breakage in moorings or in operations with support vessels.
M-31 - Manufactured components and supplies | 98010446 - Sliding bearings and accessories | Operational | This family includes the sliding bearings and accessories such as labyrinth and hermetic seals.
M-31 - Manufactured components and supplies | 98010459 - Bearings | Operational | This family includes the radial / thrust ball bearings and rollers, coupling rods and their accessories.
M-31 - Manufactured components and supplies | 98010568 - Accessories for load handling | Critical | Accessories for load handling, generally used in association with steel wires. This family includes: swivels and weight ball for steel wire, load hooks, thimble for steel and fiber wires, clips and clamps, turnbuckles and load blocks. Also included in this Family are non-standard lifting accessories. This family does not include the shackles, sockets and load rings.
M-31 - Manufactured components and supplies | 98010569 - Steel rope | Operational | Cable composed of a set of wires arranged in a propeller shape, with the purpose of transmitting force.
M-31 - Manufactured components and supplies | 98010617 - Synthetic fiber rope for relief operations | Critical | Rope composed of synthetic fibers, with a purpose of tying oil tankers in loading and unloading operations in ocean terminals.
M-31 - Manufactured components and supplies | 98010622 - Copper conformable tubing | Operational | Conformable tubes made of copper to be used with special precision connections.
M-31 - Manufactured components and supplies | 98010623 - Seamless stainless steel conformable tubing | Operational | Seamless stainless steel conformable tubing, limited to 3/4 inches maximum diameter. Tubes greater than 3/4 inches diameter must be classified as conduction pipes. This category does not include the stainless steel conduction pipes.
M-31 - Manufactured components and supplies | 98010926 - Pneumatic actuator | Critical | Equipment actuated by air pressure or other gaseous fluid applied on a flexible or rolling diaphragm, or on a cylinder and piston system, that may be or not be equipped with spring, according to a particular construction.
M-31 - Manufactured components and supplies | 98010927 - Aluminum conformable tubing | Operational | Conformable tubing made of aluminum to be used with special precision connections.
M-31 - Manufactured components and supplies | 98010928 - Non-metallic conformable tubing | Operational | Conformable tubing made of PP, PVC, silicone, polyethylene or other polymer, to be used with special precision connections.
M-31 - Manufactured components and supplies | 98011381 - Steel cable | Critical | Cable composed of steel wire legs, around a core, which can be of steel or fiber, with the purpose of transmitting traction force. This family includes the cables for applications in load lifting and anchoring. Also, it includes materials according ISO 10425 or ABNT 16272.
M-31 - Manufactured components and supplies | 98011385 - Load lifting chain | Operational | Chain formed by interlaced steel links used in lifting loads.
M-31 - Manufactured components and supplies | 98011594 - Anticorrosive coatings for industrial use | Critical | This family of material includes the industrial paints based on epoxy resins, ethyl silicate and polyurethane resins, meeting at least one of the specifications (Petrobras Standards or equivalent): Pigmented epoxy paint with aluminum; High-thickness polyamide epoxy paint; High temperature indicating paint; Solvent-free epoxy finish paint; High-thickness zinc epoxy-phosphate paint; Acrylic polyurethane paint; Zinc-rich epoxy paint; Zinc ethyl silicate paint; Zinc and aluminum ethyl silicate paint; "Shop Primer" of ehtyl-silicate zinc.
M-31 - Manufactured components and supplies | 98011595 - Flange and valve coatings | Critical | This family includes the materials intended for anticorrosive coating of flanges, valves, pipe fittings and cracks, based, but not limited to, the following technologies: water-based elastomeric coatings; modified silicone and its derivatives; thermoplastic resins of vegetable composition, nonflammable, free of organic solvents, with corrosion inhibiting properties; anti-corrosion tapes with fabric impregnated with petroleum derivatives.
M-31 - Manufactured components and supplies | 98011621 - Paint for application on condensed or submerged surfaces | Critical | This family of material includes the modified epoxy paints for application on wet substrates, with constant moisture condensation, or underwater. The paints are divided into three categories, according to their application: I – Underwater coating application and cure; II – Application of the coating on substrate where there is constant moisture condensation (substrate at temperature below the dew point); III – Application of the coating on dry or wet substrate, with cure under immersion conditions.
M-31 - Manufactured components and supplies | 98011623 - Paint of high chemical and high temperature resistance | Critical | This family of material includes industrial paints for high temperatures, such as: "novolac" epoxy paint (N-2912), suitable for inner coating of pressure vessels, storage tanks, pipelines, tubes, electrostatic treaters, separating vessels. This family does not include the high temperature indicating paints, intended to be used to indicate heating.
M-31 - Manufactured components and supplies | 98011634 - Conformed refractories | Operational | This family includes the standard refractory bricks (parallel, arch, wedge and radial (ABNT NBR 12601 and ABNT NBR 10237)) and non-standard refractory blocks. They may contain metal inserts for fixing. They contemplate special refractory pieces, blocks of burners, refractory ceramic pieces and other pieces with these same purposes. This family does not include common ceramic bricks and blocks for construction.
M-31 - Manufactured components and supplies | 98012014 - Carbon steel assembled pipe | Operational | Sections of welded pipes, made by the need of a specific project, and must be detailed in technical drawings (isometric) containing all the information necessary for their manufacture. These pieces may include flanges, elbows, tees, reductions, among others. This family includes the cable handling to risers, flexible lines, submarine umbilicals, submarine power cables, hoses and pipes
M-31 - Manufactured components and supplies | 98012037 - Anodes for cathodic protection | Operational | Metallic elements used in printed current and galvanic cathodic protection systems.
M-31 - Manufactured components and supplies | 98012038 - Machined parts | Operational | Machined parts to order, according to the drawing, model or specification provided by the Company. This family does not include pieces of equipment and structural, critical, and standardized elements that have specific families.
M-31 - Manufactured components and supplies | 98012474 - Repair materials according to ASME PCC2 | Critical | The components for carrying out the repair of equipment, pipes, and pressurized auxiliaries. These repairs are unconventional as they require examination of the design, method of manufacture, and the like. Included in this Family is the provision of non-metallic repairs to repair pipes in accordance with ASME PCC2 Part 4 (non-metallic repairs). Non-metallic repairs consist of laminates of continuous fiber composite impregnated with polymeric resin and structural adhesive for sealing.
M-31 - Manufactured components and supplies | 98012504 - Shackles | Critical | Accessory for load handling or anchoring, formed by two easily dismountable parts known as: body and pin, and standardized according to ABNT NBR 13545-1.
M-31 - Manufactured components and supplies | 98012514 - Load rings | Critical | Rings made of forged or welded steel, applied as a main ring, intermediate ring and final load ring, used mainly as connection links in chain loading slings, steel cable slings, or textile strap alloys, with the objective of cargo handling, according to ABNT ISO 16798 standard.
M-31 - Manufactured components and supplies | 98012524 - Steel cable socket | Critical | Load lifting accessory used as terminals on the cable traction end in cargo handling operations, manufactured in accordance with ABNT NBR 13715-6.
M-32 - Electronic supplies and components | 98011588 - PLC (Programmable Logic Controller) | Critical | Digital electronic device that uses a programmable memory to internally store instructions and to implement specific functions such as logic, sequencing, timing, counting and arithmetic, controlling, through modules or expansions of inputs and outputs, various types of processes or peripherals.
M-32 - Electronic supplies and components | 98011804 - Compressor control system | Critical | Compressor control system, which can be composed of hardware, software and application programs required for complete control, protection, monitoring, configuration and supervision for all phases of the compressor operation (Motor + Coupling / Reducer + Compressor + Auxiliary Systems ).
M-39 - Electrical and lighting supplies and accessories | 98009946 - Telecommunication tower | Critical | Screwed structures made of galvanized steel or aluminum, suitable for supporting communication lines, antennas, reflectors or transmitters. In some cases, these towers have a tubular part and trussed parts.
M-39 - Electrical and lighting supplies and accessories | 98010255 - PIG passage detector | Operational | Device able to detect and inform the passage of scrapers and cleaning spheres, allowing to locate the stretch in which these devices have been launched into the pipeline and / or reached their destination.
M-39 - Electrical and lighting supplies and accessories | 98010256 - Limit switch | Operational | Electromechanical or inductive type accessories for valves, composed of mechanical and remote local position indicators.
M-39 - Electrical and lighting supplies and accessories | 98010310 - Intrinsic safety barrier | Operational | Signal repeaters built with base on Zener diodes and barriers, installed outside the classified areas to isolate intrinsic safety circuits from those that do not have such safety.
M-39 - Electrical and lighting supplies and accessories | 98010384 - Centro de distribuição de cargas conforme a norma IEC 62271-200 | Critical | Painel elétrico de distribuição de cargas, também conhecido como CDC de média tensão. Esta família está restrita a painéis de média tensão pertencentes à categoria de perda de continuidade de serviços LSC2B, de acordo com a norma IEC 62271-200.
M-39 - Electrical and lighting supplies and accessories | 98010385 - Centro de Distribuição de Cargas até 1 kV | Critical | Painel elétrico de distribuição de cargas, também conhecido como CDC de baixa tensão. Esta família abrange os painéis elétricos conforme as normas IEC 60439-1 e IEC 61439 (partes 1 e 2), sendo necessária a apresentação de ensaio de tipo de arco interno conforme o guia técnico IEC/TR 61641.
M-39 - Electrical and lighting supplies and accessories | 98010394 - [PQ] Painel elétrico de distribuição até 1 kV (BT) | Critical | Conjunto de manobra e controle de baixa tensão. Esta família abrange os painéis elétricos de distribuição conforme as normas IEC 60439-1 e IEC 61439 (partes 1 e 2). Excluem-se desta família os fornecimentos de painéis elétricos de distribuição cujas especificações técnicas não envolvem correntes de curto-circuito superiores a 10 kA eficaz. Também não fazem parte desta família os painéis para área classificada, por serem abrangidos por norma distinta (IEC 60079).
M-39 - Electrical and lighting supplies and accessories | 98010417 - Pressure switch | Operational | Device for detecting pressure. This family includes absolute pressure, differential pressure and relative pressure switches.
M-39 - Electrical and lighting supplies and accessories | 98010418 - Vibration switch | Operational | Electrical device actuated by mechanical vibration used to energize or de-energize electrical circuits. When the vibration of the equipment exceeds a specific adjusted limit, the switch changes its state, connecting or disconnecting any associated equipment or system.
M-39 - Electrical and lighting supplies and accessories | 98010420 - Flow switch | Operational | Device for detecting flow, including flow switches of the type disc, thermal dispersion, piston, mechanical, paddle, magnetic piston, pneumatic, paddlewheel, and vibratory.
M-39 - Electrical and lighting supplies and accessories | 98010421 - Thermostat | Operational | Device that acts on an electrical circuit, opening or closing contacts, controlled by the temperature value.
M-39 - Electrical and lighting supplies and accessories | 98010428 - Thermostat for hazardous areas | Operational | Device that acts on an electrical circuit, opening or closing contacts, controlled by the temperature value. This family includes the thermostats that have certification to operate in hazardous areas.
M-39 - Electrical and lighting supplies and accessories | 98010454 - Fuse link for distribution power lines | Critical | Fuse link with a rated voltage above 1 kV, intended to keep a fuse cutout in the closed position, when in operation.
M-39 - Electrical and lighting supplies and accessories | 98010455 - IEC 60947-2 Low-voltage open circuit breaker | Critical | Low-voltage protection and maneuvering device whose construction is open. This family covers open circuit breakers in accordance with IEC 60947-2.
M-39 - Electrical and lighting supplies and accessories | 98010456 - Centro de controle de motores (CCM) até 1kV | Critical | Painel elétrico especialmente projetado para alimentar, comandar, proteger e indicar o funcionamento de motores elétricos de baixa tensão. Esta família abrange os centros de controle de motores conforme as normas IEC 60439-1 e IEC 61439 (partes 1 e 2).
M-39 - Electrical and lighting supplies and accessories | 98010527 - IEC 62271-100 Medium/high voltage circuit breaker | Critical | Operation and protection device capable of establishing, conducting and interrupting currents under normal and abnormal conditions, with rated voltage above 1kV.
M-39 - Electrical and lighting supplies and accessories | 98010529 - Automatic circuit recloser | Critical | An automatic overcurrent protection device designed to open and reconnect one or more alternating current circuits in accordance with a predetermined operating sequence. This family is restricted to automatic reclosers with rated voltage above 1 kV.
M-39 - Electrical and lighting supplies and accessories | 98010530 - Neutral Grounding Resistor | Critical | Association of resistors, used, in general, to limit short circuit current.
M-39 - Electrical and lighting supplies and accessories | 98010533 - IEC 60947-5-1 Push button | Operational | Control device, usually mounted in specific boxes, whose contacts are actuated by the manual pressure of one or more buttons, which accumulate energy in springs for their return to the initial position. This family includes the push buttons according to IEC 60947-5-1.
M-39 - Electrical and lighting supplies and accessories | 98010535 - IEC 60309-1 Industrial electrical socket | Operational | Electrical device with contacts connected to a power source and intended to power equipment through an industrial electrical plug. This family covers industrial electrical sockets according to the IEC 60309-1 standard.
M-39 - Electrical and lighting supplies and accessories | 98010536 - Multi-Cable Transit | Operational | The Multi-Cable Transit (MCT) consists of a metal frame, which can be wall or floor mounted, where each cable or tube is individually compressed by blocks designed so as not to allow combustion products to pass through to other compartments .
M-39 - Electrical and lighting supplies and accessories | 98010537 - ABNT NBR 16050 Line arrester | Operational | Device designed to protect electrical equipment against high transient voltages and to limit the duration and intensity of the subsequent current caused by atmospheric discharges.
M-39 - Electrical and lighting supplies and accessories | 98010585 - Portable flashlight for classified area | Operational | Portable device certified for use in classified area which distributes, filters or modifies the light emitted by one or more lamps, and contains all the parts needed to fix and protect the lamps.
M-39 - Electrical and lighting supplies and accessories | 98010588 - Multifunction protection relay | Critical | A microprocessor protection device that performs three or more functions (sudden and predetermined changes in one or more output circuits when certain conditions are met) that can be designated by the function numbers of the IEEE Standard C37.2 (Standard Electronic Power System Device Functions Numbers and Contact Designations).
M-39 - Electrical and lighting supplies and accessories | 98010589 - Flexible conduit for hazardous area | Critical | A tubular flexible element, metallic or thermoplastic, of circular, square or rectangular cross-section, intended to contain electrical conductors and suitable for electrical installations in environments with explosive atmospheres. This family also includes the connections and accessories for use in hazardous areas.
M-39 - Electrical and lighting supplies and accessories | 98010592 - Cable gland | Operational | Accessory that allows the insertion and attachment of a cable or electric wire in an electrical equipment.
M-39 - Electrical and lighting supplies and accessories | 98010595 - Electric switchboard | Critical | Low-voltage switchboard containing switching or protective devices associated with one or more output circuits, fed by one or more input circuits, together with the neutral conductor terminals and the protection. This family covers the electric switchboard in accordance with the series of ABNT NBR IEC 60439 and IEC 61439.
M-39 - Electrical and lighting supplies and accessories | 98010596 - Automatic Voltage Regulator (AVR) | Operational | Electronic system that automatically compensates the voltage variations of the electric generator when there is a load change.
M-39 - Electrical and lighting supplies and accessories | 98010597 - Step voltage regulator | Operational | Device in which the voltage of the regulator circuit is controlled by means of leads, without interrupting the load.
M-39 - Electrical and lighting supplies and accessories | 98010598 - Power capacitors | Operational | Usually large equipment designed to provide capacitive power to a power system.
M-39 - Electrical and lighting supplies and accessories | 98010619 - Fusible plug | Critical | Elements that have a purpose of protect a certain area, through the action of the fire heat, melting a metallic alloy at a certain project temperature and consequently the depressurisation of pneumatic lines that will activate the fire protection system such as: alarm generation and direct activation of deluge valves.
M-39 - Electrical and lighting supplies and accessories | 98010620 - SCMD electrical automation system | Critical | Microprocessed industrial control system created to supervise and monitor the analog and digital variables associated to the electrical systems including panels, electric motors, transformers, generators and related equipment.
M-39 - Electrical and lighting supplies and accessories | 98010621 - Digital distributed control system | Critical | Digital distributed control system (DCS) for use in oil and gas production, processing and refining facilities, also applicable in the petrochemical, gas-chemical and fertilizer areas. Must control analog variables, discrete variables, batch control, statistical process control, report creation, logs and alarms.
M-39 - Electrical and lighting supplies and accessories | 98010684 - Low-voltage bus duct | Operational | Armored ducts that have the purpose of protecting and isolating the bars that are used for transportation and distribution of electric energy. They are dimensioned to interconnect transforming substations, generator sets to the grid, transformers to load centers and load distribution along electrical systems that demand high reliability.
M-39 - Electrical and lighting supplies and accessories | 98010705 - IEC 62271-106 Contactor | Operational | Electromechanical device capable of conducting and interrupting normal and overcurrent electric currents in power circuits with rated voltage above 1 kV.
M-39 - Electrical and lighting supplies and accessories | 98010706 - Low-voltage Contactor | Operational | Electromechanical device capable of conducting and interrupting normal and overload electric currents, being used in command circuits and low voltage power.
M-39 - Electrical and lighting supplies and accessories | 98010739 - Electromechanical Relays | Operational | Electromechanical device, with numerous possible applications in the switching of electrical contacts.
M-39 - Electrical and lighting supplies and accessories | 98010740 - Disconnect switch | Operational | Mechanical control device, which ensures, in the open position an insulation distance and in the closed position, maintains the continuity of the electric circuit, under specified conditions.
M-39 - Electrical and lighting supplies and accessories | 98010743 - Industrial plug | Operational | Electrical device that is inserted or removed from an industrial socket.
M-39 - Electrical and lighting supplies and accessories | 98010755 - Cathodic protection in offshore facilities | Critical | System of cathodic protection for floating and fixed offshore facilities, and subsea equipment.
M-39 - Electrical and lighting supplies and accessories | 98010757 - Pipeline leak detection system | Critical | Detection and monitoring system that aims to indicate the occurrence of hydrocarbon losses/leaks between points of a given pipeline segment.
M-39 - Electrical and lighting supplies and accessories | 98011005 - Dry type transformer | Critical | Power transformers using air, epoxy or other suitable material as an insulation, with a rated power of 1MVA or more.
M-39 - Electrical and lighting supplies and accessories | 98011006 - Distribution transformer | Critical | Equipment with two or more windings which, by electromagnetic induction, converts a system of alternating voltage and current into another voltage and current system, of generally different values, but at the same frequency, used in aerial or underground distribution networks.
M-39 - Electrical and lighting supplies and accessories | 98011136 - Oil immersed power transformer | Critical | Power transformer whose windings and magnetic circuit are immersed in oil.
M-39 - Electrical and lighting supplies and accessories | 98011155 - Level switch | Operational | Device for level detection in liquids or solids, including for example, level switches of the type shifter, buoy, capacitive, ultrasonic, conductive (electrode), thermal dispersion, vibratory and rotary.
M-39 - Electrical and lighting supplies and accessories | 98011167 - Valve remote control system (VRCS) | Critical | System composed of interface communication unit (ICU), communication network and motorized actuators for valves, allowing the command of opening and closing of valves remotely.
M-39 - Electrical and lighting supplies and accessories | 98011168 - Corrosion monitoring system | Operational | The corrosion monitoring system consists of probes to measure the corrosion rate and other process variables that influence the corrosion. The system is usually composed of corrosion transmitters, corrosion monitoring system panel and monitoring station.
M-39 - Electrical and lighting supplies and accessories | 98011169 - Industrial intercom system | Operational | Industrial intercom system for loudspeaker calls, emergency sound and emergency calls. The system includes, for example, amplifiers, units of control and interface with PABX.
M-39 - Electrical and lighting supplies and accessories | 98011220 - ABNT NBR 15204 No break | Operational | System with alternating voltage output and nominal power of up to 3 kVA, destined for electronic, IT and telecommunications equipment.
M-39 - Electrical and lighting supplies and accessories | 98011221 - Uninterruptible Power Supply (UPS) | Critical | System consisting of a combination of converters, switches and power storage devices in order to maintain continuity of low voltage AC power for critical loads in the event of main power failure.
M-39 - Electrical and lighting supplies and accessories | 98011274 - Industrial Power Inverter | Critical | Electronic equipment that enables the transformation of direct current into alternating current for powering industrial loads. Frequency converters / inverters are excluded from this family.
M-39 - Electrical and lighting supplies and accessories | 98011277 - Frequency converter | Critical | Frequency converters or inverters are equipments that allow the transformation of fixed frequency and voltage of the power supply into frequency and voltage continuously adjustable for control of rotation of electric motors.
M-39 - Electrical and lighting supplies and accessories | 98011376 - Power rectifier | Critical | Industrial electronic equipment that converts alternating current (AC) to direct current (DC). Cathodic protection rectifiers are excluded from this family.
M-39 - Electrical and lighting supplies and accessories | 98011377 - Potential Transformer up to 17,5 kV | Critical | Equipment capable of reducing the voltage of the primary circuit to levels compatible with the maximum tolerable by measuring, control or protection instruments. This family covers medium voltage potential transformers with maximum voltage up to 17.5 kV.
M-39 - Electrical and lighting supplies and accessories | 98011378 - Potencial transformer above 17,5 kV | Critical | Equipment capable of reducing the voltage of the primary circuit to levels compatible with the maximum tolerable by measuring, control or protection instruments. This family covers medium voltage potential transformers with maximum voltage above 17.5 kV.
M-39 - Electrical and lighting supplies and accessories | 98011379 - Low-voltage potencial transformer | Critical | Equipment capable of reducing the voltage of the primary circuit to levels compatible with the maximum tolerable by measuring, control or protection instruments. This family covers low voltage potential transformers ( 1kV).
M-39 - Electrical and lighting supplies and accessories | 98011380 - Current transformer | Critical | Current transformer is a device that transforms the current that circulates in a primary winding, through a magnetic coupling, into an induced current in the secondary. Current transformers, also called instrument transformers, used in high current applications, have the function of providing currents proportional to the measurements in the primary power circuit, but sufficiently reduced and galvanically isolated in order to enable the measurement by protective equipment.
M-39 - Electrical and lighting supplies and accessories | 98011404 - Emergency light unit for hazardous area | Operational | Equipment capable of temporarily supply the lack of illumination in priority areas caused by a failure or lack of energy. These equipments must have their own characteristics, with certification for use in hazardous areas.
M-39 - Electrical and lighting supplies and accessories | 98011454 - Portable light unit for classified area | Operational | Portable light unit certified for use in classified area, usually applied in temporary services, as well as in the inspections of industrial equipment, building equipment and also in the services of maintenance of these equipments.
M-39 - Electrical and lighting supplies and accessories | 98011518 - [PQ] Industrial lighting fixture for classified area | Operational | A device that distributes, filters or modifies the light emitted by one or more lamps, and which contains all the parts necessary to fix and protect the lamps, and, when necessary, the auxiliary circuits and the means for connection to the supply circuit. This family does not include the Portable light units and Emergency light units for classified área.
M-39 - Electrical and lighting supplies and accessories | 98011685 - IEC 61558-2-2 Control transformer | Critical | Transformers with applications in command and control circuits covered by the standard IEC 61558-2-2.
M-39 - Electrical and lighting supplies and accessories | 98011814 - Push button for hazardous areas | Operational | Control device, usually mounted in specific boxes, whose contacts are actuated by the manual pressure of one or more buttons, which accumulate energy in springs for their return to the initial position. This family includes the push buttons for hazardous areas.
M-39 - Electrical and lighting supplies and accessories | 98011865 - Electrical boxes for hazardous area | Operational | Electrical boxes for installation, of internal or external use, intended for the interconnection of electrical circuits, apparent or not, for use in hazardous areas. This family includes materials such as passing boxes, interconnecting boxes, control boxes and junction boxes.
M-39 - Electrical and lighting supplies and accessories | 98012214 - Painel elétrico acima de 1 kV conforme a norma IEC 62271-200 | Critical | Conjunto de manobra e controle acima de 1 kV. Esta família abrange painéis de distribuição e centros de controle de motores fabricados de acordo com a norma IEC 62271-200.
M-40 - Distribution and storage systems, equipment and components | 98009795 - Vacuum pump | Operational | Vaccum pump is an equipment destinated to produce vaccum. It can be positive displacement or centrifugal.
M-40 - Distribution and storage systems, equipment and components | 98009796 - [PQ] API 675 Dosing Pump | Critical | Dosing pump of positive displacement: alternative type, and depending on the fluid to be pumped may be piston or diaphragm, used in oil, gas and chemical industry.
M-40 - Distribution and storage systems, equipment and components | 98009797 - Ejector | Critical | Static equipment that transport a fluid (crossed by a liquid or gaseous stream) under vacuum pressure. Tubular element, with a side entrance and a Venturi type internal profile. Used in vacuum distillation towers (steam ejectors), gases exhaustion in industrial equipment, to make vaccum or mix fluids.
M-40 - Distribution and storage systems, equipment and components | 98009814 - NFPA20 Fire-fighting pump | Strategic | Fire-fighting pump according to requirements of the NFPA 20 standard.
M-40 - Distribution and storage systems, equipment and components | 98009855 - Air preheaters for furnaces and boilers | Critical | Equipment that has the objective of recover the heat from combustion gases of furnaces and boilers. They can be recuperative (heat is transferred to the air through a tubular heat exchanger), regenerative (set of metallic baskets contained in a rotating drum) and the steam preheater (radiator).
M-40 - Distribution and storage systems, equipment and components | 98009864 - Internal support for process furnace | Critical | Parts manufactured by casting, destinated to support and guide the tubes inside the process furnaces.
M-40 - Distribution and storage systems, equipment and components | 98009884 - Industrial electrical circulation heater | Operational | Electrical equipment destined to heat a fluid circulating inside it at a certain pressure. It is composed by vessel, electrical resistance, insulation, connections and alike.
M-40 - Distribution and storage systems, equipment and components | 98009894 - Industrial steam circulation heater | Operational | Equipment that uses steam to heat a fluid circulating inside it at a certain pressure.
M-40 - Distribution and storage systems, equipment and components | 98009895 - Electrical immersion heater for storage tanks | Operational | Device installed in industrial tanks or containers that aims to heat a liquid through an electrical heater(resistance). It is not part of this scope the heaters for domestic applications.
M-40 - Distribution and storage systems, equipment and components | 98009904 - Immersion heater for steam storage tanks | Operational | It is a device installed in tanks or industrial containers used to heat a liquid through a serpentine.
M-40 - Distribution and storage systems, equipment and components | 98009983 - Connections for tubing | Critical | Connections destined to the production string in oil wells manufactured in accordance with API 5CT (ISO 11960) or API 5CRA (ISO 13680) standards. They have threaded ends according to API or "Premium" threads. They allow the use of production strings combined with pipes of different diameters, threads and weights, as well as to promote the adaptation of equipment with different connections of the production string in order to guarantee the conduction of the produced fluids to the surface and to allow the injection of fluids in the well. In this family of material are considered the following materials: • Tubing reducing coupling: Tubular threaded connection with pin-pin, box-pin or box-box type ends, used in the production string, to allow the transition of threads, diameters and weights of pipes. These connections may contain, at one of the ends, threads of working string or casing string. Supplied according to the same metallurgy of the tubing meeting the API Spec 5CT, API STD 5B, API Spec 5DP, and specific standards of the manufacturers of Premium connections (proprietary). • Tubing coupling: Tubular threaded connection with box-box type ends, used in the production string, to join tubings of equal diameter. Supplied according to the same metallurgy of the tubing meeting the API Spec 5CT, API STD 5B, and specific standards of the manufacturers of Premium connections (proprietary). • Tubing nipple: Tubular threaded connection with pin-pin type ends, used in the production string, to allow the transition of threads and diameters of pipes. Supplied according to the same metallurgy of the tubing meeting the API Spec 5CT, API STD 5B, and specific standards of the manufacturers of Premium connections (proprietary). • Tubing plugged shoe: Tubular threaded connection with one box type end and the other plugged end, used at the end of the production string, to make its plugging. Supplied according to the same metallurgy of the tubing meeting the API Spec 5CT, API STD 5B, and specific standards of the manufacturers of Premium connections (proprietary). • Accessories for oil well connections, representing the following accessories: o Adapter o Specific sealing ring o Release connector o Key o Rupture disc o Toothed coupling o Screw o Plate o Plug o Bull plug This family does not include the setting nipples and pup joints nor substitutes and reductions of the integral drilling string.
M-40 - Distribution and storage systems, equipment and components | 98009997 - [PQ] API 5L Carbon steel pipe | Strategic | Bare pipes used in the conduction of various fluids, manufactured in compliance with the API Spec 5L. They can be made by wire drawing (seamless), lamination with / without calendering (with or without seam), from sheets, joined through a weld bead. For carbon steel pipes, the ASME B36.10M standard is adopted as a dimensional standard.
M-40 - Distribution and storage systems, equipment and components | 98010022 - Alloy steel pipe | Critical | Bare steel alloy pipes used in conducting various fluids. They can be made by wire drawing (seamless), lamination with / without calendering (with / without seam), from sheets, joined through a weld bead. For conduction tubes the ASME B36.10M standard is adopted as a dimensional standard. This famíly doesn't include the stainless steel pipes.
M-40 - Distribution and storage systems, equipment and components | 98010023 - Stainless steel pipe | Critical | Stainless steel bare pipes used in conducting various fluids. They can be made by wire drawing (seamless), lamination with / without calendering (with / without seam), from sheets, joined through a weld bead. For the conduction tubes the ASME B36.19M standard is adopted as dimensional standard and complemented by ASME B36.10M (for dimensions not foreseen in B36.19M). This family of materials includes duplex and super duplex pipes.
M-40 - Distribution and storage systems, equipment and components | 98010028 - Insulating joint for cathodic protection | Operational | Its supply includes a kit consisting of a flat joint or ring of nonconductive material, plus bushings and insulating washers, to be mounted between pipe flanges in order to create an electrical discontinuity between the two passages, preventing currents that can produce galvanic corrosion.
M-40 - Distribution and storage systems, equipment and components | 98010029 - Reinforced gaskets with inconel wire | Operational | Preformed, flexible graphite gaskets for general applications, reinforced with inconel.
M-40 - Distribution and storage systems, equipment and components | 98010030 - Orifice flange | Operational | Set consisting of two flanges specially designed to fix an orifice plate, which will promote a pressure loss in the flow, which will be measured. This set, in addition to the flanges, includes joints and fixing stud bolts and are standardized by manufacturing standards.
M-40 - Distribution and storage systems, equipment and components | 98010047 - Hydraulic type torque converter | Operational | Hydraulic device, for transmission of movement, that makes the speed and torque vary by means of the rotation of the driving blades in the middle of an oil transmitting it to the blades of the actuated element.
M-40 - Distribution and storage systems, equipment and components | 98010051 - Industrial burners | Critical | Equipment that generates thermal energy (heat) from the reaction of oxidation (combustion) of a fuel. It has the functions of admitting specific amounts of fuel and air to the combustion chamber, promote their mixture in a homogeneous way and propitiate the conditions for the continuous burn of the fuel. In the case of liquid fuels, spray and vaporize the fuel. They may be with or without premixture, in case the fuel is gas, and with mechanical misting or auxiliary fluid (water steam or air) if the fuel is liquid. They may also be single-firing (single-fuel) or combined (more than one fuel-oil and gas). Does not include burners for flare systems.
M-40 - Distribution and storage systems, equipment and components | 98010052 - Ignitor for furnace and boiler burners | Critical | Ignitor for furnace and boiler burners
M-40 - Distribution and storage systems, equipment and components | 98010116 - Flame arrester for pipes | Critical | Flanged pipe fitting, placed at the tank outlet and intended to prevent the spread of flame through it into the storage tanks or to the side to be protected from tubing containing petroleum or its derivatives. The supply must be according to ISO 16852 or other similar directives, including IMO MSC / Circular.677 and ATEX 94/9 / EC. This family includes middle and end-of-line flame arresters, including breathing caps.
M-40 - Distribution and storage systems, equipment and components | 98010118 - Rupture disk | Operational | Safety equipment for pipes, valves and reservoirs, which breaks when the pressure and / or temperature exceeds the safe operating limits established for the system.
M-40 - Distribution and storage systems, equipment and components | 98010119 - Pipe filter for industrial fluids | Operational | This family includes filters for mechanical removal of solids from liquids or gases (orifice plate, Y or T type, screen basket, etc.). They are used in pipes to protect equipment such as pumps, flow meters, control valves, among others.
M-40 - Distribution and storage systems, equipment and components | 98010134 - Steam Generator for injection in oil wells | Critical | Steam generator for injection in oil wells is an equipment that produce saturated steam to be used in onshore oil wells in order to increase the pressure of the wells and allow the continuity of the prospection. Meets the ASME code section I and can be fixed (skid) or mobile (cart) type. The equipment should not be classified as a boiler because it does not accumulate steam (not subject to NR-13).
M-40 - Distribution and storage systems, equipment and components | 98010135 - Water tube boiler | Critical | Equipment defined by NR-13. Water tube boiler where water passes through pipes and flue gases in the casing for the production of superheated water vapor for industrial processes. Generally at pressure and production levels, they are considerably higher than the fire tube boilers.
M-40 - Distribution and storage systems, equipment and components | 98010136 - Fire-tube boiler | Critical | Equipment defined by the NR-13. Fire-tube boiler where the fuel combustion gases pass through the tubes and the water and steam in the shell for the production of saturated water vapor for industrial processes.
M-40 - Distribution and storage systems, equipment and components | 98010137 - Heat recovery boiler | Critical | Equipment defined by NR-13. Is a type of water-tube boiler destined to take advantage of the heat of gases generated in another process (e.g. gas turbine, FCC) for the production of superheated water vapor for industrial purposes. It may have or not supplementary burning.
M-40 - Distribution and storage systems, equipment and components | 98010138 - Ring joint | Critical | Standard and non-standard metal circular joints of varying sections applicable on flanges, normally used for high pressures and temperatures.
M-40 - Distribution and storage systems, equipment and components | 98010144 - Utility furnace | Operational | Utility furnace subject to flame and auxiliary equipment used in oil refinery and petrochemical facilities in general, for the purpose of heating water or thermal oil contained in tubular serpentines.
M-40 - Distribution and storage systems, equipment and components | 98010146 - Catalyst tube for furnaces | Critical | Catalyst tube, used in process furnaces
M-40 - Distribution and storage systems, equipment and components | 98010147 - Compressed air dryer | Operational | Equipment used for removing moisture from air in compressed air installations.
M-40 - Distribution and storage systems, equipment and components | 98010162 - Heat exchanger pipe | Strategic | Tubes used to exchange heat between an internal fluid and an external fluid in tanks, pressure vessels, heat exchangers, boilers, chillers, furnaces and other equipment. This family includes tubes of thermal exchange with and without seam, and can be smooth, spiral, finned or pinned. Tubes for other applications (structural, conduction, drilling, well casing, etc.) are not included in this family, and also the catalytic tubes from process furnaces that are purchased as spare parts of the equipment.
M-40 - Distribution and storage systems, equipment and components | 98010167 - PIG for cleaning or separation in ducts | Strategic | Equipment to be moved by the interior of oil and gas pipelines in order to remove dirt from the pipeline or simply separate the products being transported, being displaced by liquids or gases under pressure. They may be made of steel or other non-metallic materials. Inflatable spheres (inflatable PIGs) used to seal tubes or vessels, and instrumented PIGs are not included in this family.
M-40 - Distribution and storage systems, equipment and components | 98010168 - Inflatable shutter for industrial use | Operational | Device similar to a resilient air chamber which, when inflated through a non-return valve, fits to the walls of pipes or pressure vessels nozzles, through which the passage of fluids is not desired during plants or equipment. This family does not include PIGs or solid spheres nor instrumented PIGs.
M-40 - Distribution and storage systems, equipment and components | 98010170 - Flexible metal tube | Operational | Flexible metal tube, covered with tubular string, always with terminations and used to absorb vibrations, misalignments or small relative movements between the parts it interconnects. This family does not include expansion joints, flexible electrical ducts, or flexible air ducts.
M-40 - Distribution and storage systems, equipment and components | 98010171 - Flow rectifier | Operational | Tubular reel flanged and filled with bundles or hives, or a kind of pad with baffles that is placed between flanges (wafer assembly). This rectifier is placed in lines where it is necessary to eliminate fluid turbulences, specially before and after instruments that are very close to some pipe accident.
M-40 - Distribution and storage systems, equipment and components | 98010172 - Flow distributor for steam purge station | Operational | The multiple flow distributor (Manifold), serves to act in the distribution of compressed air, and can still be used in oil-dynamic systems in general.
M-40 - Distribution and storage systems, equipment and components | 98010176 - Centrifugal pump ASME B73.1 | Strategic | Horizontal centrifugal pump according to ASME B73.1 standard.
M-40 - Distribution and storage systems, equipment and components | 98010177 - ASME B73.2 Centrífugal Pump | Strategic | Vertical centrifugal pump "in line" according to ASME B73.2 standard.
M-40 - Distribution and storage systems, equipment and components | 98010178 - API 7K, RP7L Reciprocating Pump | Strategic | Reciprocating pump according to API 7K, RP7L. Used for drilling fluid pumping.
M-40 - Distribution and storage systems, equipment and components | 98010179 - API 685 Centrifugal Pump | Strategic | Manufactured according to API 685 standard. Hermetic pumps without mechanical seal that can be actuated by magnetic coupling or "canned" type (electric immerse motor).
M-40 - Distribution and storage systems, equipment and components | 98010180 - Twin-screw rotary pump for multiphase fluids | Strategic | Rotary pump, twin-screw, responsible for the drainage of multiphase fluids, in process facilities according to API 676 standard.
M-40 - Distribution and storage systems, equipment and components | 98010182 - Centrifugal pump API 610 | Strategic | Horizontal/vertical centrifugal pump in compliance with the API 610 standard.
M-40 - Distribution and storage systems, equipment and components | 98010183 - Non-standard Centrifugal Pump | Critical | Horizontal/vertical centrifugal pump for non-standard industrial units, according to manufacturer standard. Used for water pumping, and its industrial use is restricted to areas not interconnected to the process in refineries, platforms and petrochemical plants.
M-40 - Distribution and storage systems, equipment and components | 98010185 - Carbon steel pipe | Critical | Bare carbon steel tubes used to conduct various fluids, manufactured in standards other than API. They can be made by wire drawing (seamless), lamination with / without calendering (with / without seam), from sheets, joined through a weld bead. For carbon steel pipes, the ASME B36.10M standard is adopted as a dimensional standard.
M-40 - Distribution and storage systems, equipment and components | 98010186 - Steel pipe with metallic coating | Critical | Line pipe composed of an external base pipe, C Mn (API 5L GRADES X42, X46, X52, X56, X60, X65, X70 AND X80) and an internal corrosion resistant alloy lining (API 5LD GRAUS LC1812, LC2205, LC2242 e LC2262). Admitted in seamless, centrifuged cast and seamed steel pipes, from NPS 1" up to and including 42". They can be manufactured by the API 5LD or DNV-OS-F101 constructive standard. The normally used end is the "cut square", for automated joint with bevel preparation for welding at the time of welding and launching. Lining formed by two plates of different metals by explosion welding process (cladding – a method widely used in the chemical industry, which can be performed by the joint hot rolling, of the base metal plates with the lining plate, by the process of explosion or welding), in which one of the plates is used for hard metal lining and the other as a base plate (to receive the cladding).
M-40 - Distribution and storage systems, equipment and components | 98010187 - ASTM D-2996 Resin Composite pipes | Critical | Resin composite tubes according to ASTM D-2996.
M-40 - Distribution and storage systems, equipment and components | 98010188 - Copper or nickel alloy pipe | Strategic | Nickel alloy tubes and tubings (ASTM B443, B168, B409 etc.), as well as copper-nickel 90-10, used for conducting any type of fluid, including flame.
M-40 - Distribution and storage systems, equipment and components | 98010197 - Moisture separator in pipes | Operational | Line separator used upstream of control valves in compressed air or steam lines to prevent erosion of such equipment. The separation of these droplets is done by plates and baffles, and the water accumulated in the bottom of these separators is withdrawn by the use of traps. This family does not include steam traps, or air traps.
M-40 - Distribution and storage systems, equipment and components | 98010204 - Tubing for production string | Strategic | Tubular component of the production string manufactured in accordance with API 5CT (ISO 11960) or API 5CRA (ISO 13680) standards. Its function is to conduct the produced fluids to the surface and allow the injection of fluids in the well and the installation of equipment (accessories) connected to the string. This family of material includes production tubing and pup-joints with or without internal coating. They have end threads with API or Premium connections based on ISO 13679 ou API 5C5 standards. This family does not include: • Connections (nipples, couplings and reductions); • String accessories (valves, subs, crossovers, landing nipples, etc.)
M-40 - Distribution and storage systems, equipment and components | 98010205 - Circular flange gasket | Operational | Standarized circular flange gaskets used on various applications, and can be manufactured from metallic or non-metallic materials.
M-40 - Distribution and storage systems, equipment and components | 98010206 - Traps (plumbing) | Operational | They are called so because they are used in applications where only the condensate must be discharged from a space filled with steam, without the possibility of steam leakage. According to ANSI - A self-contained valve that drains the condensate automatically from a vapor-containing enclosure and at the same time remains sealed to live steam or, if necessary, to allow steam to flow at a controlled or established rate. Most steam traps will also pass non-condensable gases while remaining sealed to live steam.
M-40 - Distribution and storage systems, equipment and components | 98010214 - Centrifugal Pump for Naval Systems (ballast or load) | Strategic | Equipment responsible for the ballast or load of naval structures compartments in vessels or offshore production platforms, floating type.
M-40 - Distribution and storage systems, equipment and components | 98010215 - [PQ] API 676 Rotary Pump | Critical | Rotary positive displacement pump according to API 676. Multiphase pumps are not included in this family.
M-40 - Distribution and storage systems, equipment and components | 98010216 - API 674 Reciprocating Pump | Strategic | Reciprocating Pump according to API 674.
M-40 - Distribution and storage systems, equipment and components | 98010220 - Static mixer | Operational | Mixer without dynamic parts used for dosages and mixtures of products and additives for example for the food industry, water treatment, etc.
M-40 - Distribution and storage systems, equipment and components | 98010223 - API 15HR Resin composite pipes | Critical | Standard resinated composite tubes according to API 15HR.
M-40 - Distribution and storage systems, equipment and components | 98010244 - Pressure regulator valve | Critical | Valve designed to maintain the downstream pressure within the pre-set limits, without a need for an external source of power to operate.
M-40 - Distribution and storage systems, equipment and components | 98010247 - Blind steel flange | Critical | They are closed disc-shaped flanges made of steel and used for line ends or closure of flanged nozzles. This family includes compact flanges.
M-40 - Distribution and storage systems, equipment and components | 98010248 - Steel lap joint flange | Critical | Flanges that are loose and able to slide freely over the pipe. When these flanges are applied, a special piece called "lash" or "ferrule" is butt welded at the pipe end, which serves as a flange stop (Lap-joint). The advantage of these flanges is that they are completely out of contact with the circulating fluid, and are therefore widely used in services that require pipes made of special expensive materials, such as stainless steels and Ni alloys, etc., as well as pipes with internal coatings. For all these services, the flanges can be made of cheap material, such as iron and carbon steel, leaving only the pipes and the ferrule of special material. This family includes compact flanges.
M-40 - Distribution and storage systems, equipment and components | 98010249 - Composite flange | Operational | Composite flange is formed by two elements: the loose flange (lap-joint) and the ferrule (stub end). The loose flange in its assembly is able to slide freely over the pipe. When this flange is used, the end of the pipe is welded to a piece called "lash" or "ferrule", which will serve as a stop for the flange. This family of material does not include the rotating flanges, nor the pipe ferrules (which do not have the tubular piece of the composite flange).
M-40 - Distribution and storage systems, equipment and components | 98010250 - Steel slip-on flange | Critical | Slip-on flange is a cheaper and easier to install type because the end of the pipe fits into the flange, facilitating the alignment and avoiding the need to cut the pipe in the exact size. The flange is connected to the pipe by two welds at an angle, one internal and the other external. This flange can only be used for pipes in non-severe services, because the allowable tightness is much lower, residual stresses are high and the section discontinuities give origin to stress concentration and facilitate erosion and corrosion. In steam pipes, only in 150# and 300# pressure classes are allowed. They are not recommended for cyclic services, services subject to high temperature variation or subject to corrosion on contact (crevice corrosion). They should not also be used for services with hydrogen.
M-40 - Distribution and storage systems, equipment and components | 98010251 - Steel socket-weld flange | Critical | Socket-weld flange is similar to the Slip-on, but is more resistant and has a complete fitting for the end of the pipe, thus dispensing the internal weld. It is the type of flange used for most steel pipes of small diameters, up to 2". Because of the internal discontinuity, these flanges are not recommended for services subject to corrosion on contact.
M-40 - Distribution and storage systems, equipment and components | 98010252 - Steel cap for pipe | Critical | Standardized tubing termination, built in carbon, stainless steel or alloy steel. This family also includes the supply of threaded plug with handle, chain and clamp. In this family of materials are not included cast iron, non-ferrous and non-metallic materials.
M-40 - Distribution and storage systems, equipment and components | 98010253 - Steel plug for pipe | Critical | Standardized threaded tubing termination, built in carbon, stainless steel or alloy steel. This family family includes the following types: hexagonal head, square, round or hexagonal recess type. Do not include in this family of material the plugs in cast iron, non-ferrous and non-metallic materials.
M-40 - Distribution and storage systems, equipment and components | 98010258 - Steel reducer for pipe | Operational | It is a connection made of carbon, stainless steel or alloy steel, suitable for interconnecting pipes of different diameters. Reductions can be of two types: Concentric reduction is one whose center line is unique, forming a symmetrical part. Eccentric reduction is the reduction to which the center line is double, forming an asymmetrical piece. It is used to transition from a larger diameter line to a smaller diameter, so that one side of the tube forms a single line with the connection. The reductions in cast iron, non-ferrous and non-metallic materials are not included in this family of material.
M-40 - Distribution and storage systems, equipment and components | 98010260 - Expansion joint fo pipe | Operational | Pipe fitting intended to compensate the expansion and in some cases misalignment or vibration in piping. Axial expansion joints have an inner over-tube to prevent fluid swirling and debris entering the joint bellows, to compensate the dilatations. Expansion joints that do not have this inner tube are to compensate the misalignment and to prevent the propagation of vibrations. Short flexible metal hoses, mainly used to prevent the propagation of vibration in pipes or flexible air and gas ducts, are excluded from this family of material.
M-40 - Distribution and storage systems, equipment and components | 98010262 - Instrument manifold | Strategic | Device composed by a set of valves destined to connect an instrument to a pipe or equipment, providing operation and maintenance facilities.
M-40 - Distribution and storage systems, equipment and components | 98010275 - Thermostatic expansion valve | Operational | Device used in refrigeration and air conditioning systems, specially designed to expand refrigerant liquids causing a significant reduction of the pressure and its evaporation at the saturation temperature.
M-40 - Distribution and storage systems, equipment and components | 98010277 - Steel reducing flange | Critical | The reducing flange consists of a circular flap termination, suitable for connecting pipes through screws, which may be neck, socket, threaded or superimposed type, but which differs from their congeners by having their nominal diameter greater than the diameter of the pipe on which it will be mounted. Some of these flanges also have other differentiations that make them special, such as internal linings and multiple bores to give flexibility to field mounts.
M-40 - Distribution and storage systems, equipment and components | 98010278 - Threaded steel flange | Critical | Threaded Flange (Screwed -SCR) generally used in pipes of small diameters and reduced pressures. It can dispense welding in the assembly, but the ANSI standard. B.31 recommends sealing welds between the flange and the pipe when in service with flammable, toxic, or flammable fluids.
M-40 - Distribution and storage systems, equipment and components | 98010279 - Steel neck flange | Critical | Neck steel flanges are pipe connecting elements, suitable for welding at the ends to be joined. It is characterized by a circular flap around a tubular termination that aims to distance the weld from the contact surface and tightening of the flange. This family includes flanges with long or short neck for conduction tubes, as well as compact flanges. Flanges of any type for Christmas trees or well heads constructed in accordance with API 6A are not included in this family of material. This family also doesn't include neck flanges, aluminum neck flanges, copper or non-metallic alloys.
M-40 - Distribution and storage systems, equipment and components | 98010280 - Non-ferrous alloy flange | Operational | This family of materials covers the supply of flanges made from non-ferrous alloys such as aluminum, copper or nickel alloys, covering the following types: Blind copper alloy flange Blind aluminum flange Non-ferrous alloy flange Aluminum overlapped flange Copper and nickel alloy flange Non-ferrous alloy threaded flange Flange neck in alloys with copper Aluminum Neck Flange
M-40 - Distribution and storage systems, equipment and components | 98010281 - Non-metallic pipe flanges | Operational | This family of materials covers the supply of standardized flanges made of non-metallic materials such as PVC, CPVC, Polypropylene, epoxy resin PRFV, polyester resin, vinyl ester resin, ... The following materials types are covered: Non-metallic blind flange for pipe Non Metallic Overlapped Flange Non-metallic pipe fitting flange Non-metallic threaded pipe flange Non-metallic neck pipe flange
M-40 - Distribution and storage systems, equipment and components | 98010282 - Pipe steel ferrule | Operational | Lash or ferrule (stub end) is used for connections between pipes. Normally the smooth end of the ferrule is welded at the end of the pipe, and the curved end (circular flap) will serve as a stop for the lap-joint flange. This family of material does not include ferrules in cast iron, non-ferrous and non-metallic materials.
M-40 - Distribution and storage systems, equipment and components | 98010283 - Steel pipe collar | Critical | Pipe collar is a component of the branch system that connects to the pipe, suitable for pipeline bypass execution. It does not include in this family of materials cast iron collars, non-ferrous and non-metallic materials.
M-40 - Distribution and storage systems, equipment and components | 98010304 - Pipe inserts | Operational | Special types of pipe fittings such as: figure eight (8), rackets and spacer rings, applied for full blocking and sealing of pipe in hydrostatic and tightness tests.
M-40 - Distribution and storage systems, equipment and components | 98010307 - Steel pipe bends | Critical | It is a connection with standard bend radius (short, long or extra-long) to reduce the pressure drop by deflecting the direction of the line in 180°, 90°, 45° or 22.5°, and may be threaded or with ends for welding. Constructed of carbon steel, stainless steel or alloy steel. This family of material does not include the elbow type connections (without bend radius), tubing bends (instrumentation) nor conduit bends.
M-40 - Distribution and storage systems, equipment and components | 98010308 - Monolithic isolation joints | Operational | Type of nipple-shaped metallic connection with points for fixing electrical cables with threaded or welded ends that has the purpose of electrical isolation of cathodically protected pipes. Joints are manufactured and supplied in small sections of pipe.
M-40 - Distribution and storage systems, equipment and components | 98010325 - Steel reduction bushing for pipe | Critical | Standardized connection normally used to change diameters in pipes. Made of carbon steel, alloy steel or stainless steel with threaded ends and weld fitting, applicable to the conduction of fluids such as water, gas and hydrocarbons, developed with pressure class up to 9000, according to construction standard. Do not include in this family of materials the cast iron bushings, non-ferrous and non-metallic materials.
M-40 - Distribution and storage systems, equipment and components | 98010326 - Steel sleeve for pipe | Operational | Standardized connection normally used for connections between pipes. Made of carbon steel, alloy steel or stainless steel and used in threaded connections and weld fitting. Applicable in the conduction of fluids such as water, gas and hydrocarbons, developed with pressure class up to 9000, according to construction standard. This family doesn't include the cast iron, non-ferrous and non-metallic materials.
M-40 - Distribution and storage systems, equipment and components | 98010327 - Steel cross for pipe | Critical | Standardized connection normally used for pipe tapping. Made of carbon steel, alloy steel or stainless steel with threaded ends and with weld fitting. Applicable in the conduction of fluids such as water, gas and hydrocarbons, developed with pressure class up to 9000, according to construction standard. It does not include in this family of material the crosses in cast iron, non-ferrous and non-metallic materials.
M-40 - Distribution and storage systems, equipment and components | 98010328 - Steel elbow for pipe | Operational | Standardized connection normally used to change direction in pipes. Made of carbon steel, alloy steel or stainless steel with threaded ends and weld fitting. Applicable in the conduction of fluids such as water, gas and hydrocarbons, developed with pressure class up to 9000, according to construction standard. It includes steering angles of 90° and 45°. It does not include in this family of material the crosses in cast iron, non-ferrous and non-metallic materials. Also excluded from this family of material are the curves for pipes, which correspond to connections of direction change, but with defined radius of curvature.
M-40 - Distribution and storage systems, equipment and components | 98010329 - Steel nipple for pipe | Operational | Standardized connection normally used for connections between pipes using two male ends in threaded connections and weld fitting. This family includes the nipples made of carbon steel, alloy steel or stainless steel. Applicable in the conduction of fluids such as water, gas and hydrocarbons, developed with pressure class up to 9000, according to construction standard. This family doesn't include the nipples in cast iron, non-ferrous and non-metallic materials. This family also doesn't include the nipple connections for instrumentation, for production columns or for conduits.
M-40 - Distribution and storage systems, equipment and components | 98010330 - Steel Tee for pipe | Critical | Standardized connection normally used for branch pipe connections with threaded connections and weld fitting Made of carbon steel, alloy steel or stainless steel. Applicable in the conduction of fluids such as: water, gas and hydrocarbons, developed with pressure class up to 9000, according to construction standard. Included in this family of material are the Y-type junctions at 45 °. It does not include in this family the tees in cast iron, non-ferrous and non-metallic materials.
M-40 - Distribution and storage systems, equipment and components | 98010331 - Steel pipe union | Critical | Standard connection made of carbon steel, alloy steel or stainless steel with threaded ends, socket weld, and butt weld (beveled). Applicable in the conduction of fluids such as: water, gas and hydrocarbons, developed with pressure class up to 9000Psi, according to constructive standard. This family of material does not include unions in cast iron, non-ferrous and non-metallic materials. Rotary unions (rotary axes, rotary couplings, rotary joints) are also excluded from this family of material.
M-40 - Distribution and storage systems, equipment and components | 98010333 - Non-ferrous pipe connections | Operational | Standard connections made of non-ferrous materials with threaded ends, socket weld, butt weld or bell and spigot. Applicable in low pressure services up to class 250, used for water, compressed air, oil, organic compounds, low pressure steam and other corrosive fluids. Used where there is no major mechanical stresses, usually made with diameters up to 48". This family of material covers the supply of connections made of non-ferrous alloys such as aluminum, copper or nickel alloys, including the following types: Copper alloy pipe ferrule Copper alloy pipe collar Copper alloy pipe reduction Aluminum alloy pipe reduction Non-ferrous alloys pipe bend Copper alloy pipe cap Copper alloys pipe plug Aluminum pipe plug Copper alloy reducing bushing Copper alloy pipe coupling Aluminum pipe coupling Copper alloy pipe cross Non-ferrous metal elbow Cu and Ni alloys pipe nipple Copper alloy pipe tee Aluminum pipe tee Copper alloys union
M-40 - Distribution and storage systems, equipment and components | 98010346 - Non-metallic pipe adapters | Operational | Pipe parts used to make non-metallic joints in industrial maintenance, and do not fit into any of the connection classes because they are non-standard material and sometimes with a unique configuration. This family doesn't include the other pipe connections that already have a specific family.
M-40 - Distribution and storage systems, equipment and components | 98010347 - Metal tube adapters | Operational | Pipe parts used to make joints of boiler parts and / or pipes, and do not fit into any of the connection classes because they are non-standard material and sometimes with a unique configuration. This family doesn't include the other pipe connections that already have a specific family.
M-40 - Distribution and storage systems, equipment and components | 98010348 - Pipe couplings | Operational | This family of material includes couplings used to quickly join and give flexibility to pipe sections without the need of using welds or flanges. In general, they are limited to pipe pressures with 30 kgf/cm2 (Approximately 30 bar or 225 psi). This family includes: * High tolerance coupling, * Ball joint; * Gibault joint; * Dresser type coupling; * GMC (Gasketed Mechanically Coupling) connections (ASTM F1476) * MAF (Mechanically Attached Fittings) connections (ASTM F1387). This family of material does not include the transmission couplings, expansion joints, specific couplings for flexible lines , nor pipe couplings that do not meet the scope above.
M-40 - Distribution and storage systems, equipment and components | 98010349 - Rotary joint | Operational | Normally used for pipe connection, manufactured with threaded ends, for top and flanged welding. Applicable in the conduction of fluids such as water, gas, compressed air and oil, developed with pressure class up to 6000 psi, with diameters up to 4 ". The swivel joints are excluded from this family of material.
M-40 - Distribution and storage systems, equipment and components | 98010350 - Pipe swivel joint | Operational | Joint that joins two rigid pipes, giving them freedom to articulate themselves in parallel or perpendicular planes, according to their construction or style. These joints are used in pipes for concrete, drilling fluids and other mixed materials. The articulation(s) allow the leakproof flow, at the same time that the pipe line is articulated. This family of material does not include the Rotary couplings.
M-40 - Distribution and storage systems, equipment and components | 98010377 - Cooling tower | Critical | Equipment consisting of an open tower in which the cooling of , in freefall, industrial water occurs through thermal exchange with direct contact with atmospheric air.
M-40 - Distribution and storage systems, equipment and components | 98010378 - Industrial fans | Operational | Flow machine capable of moving air in HVAC systems.
M-40 - Distribution and storage systems, equipment and components | 98010380 - Industrial HVAC Systems | Critical | Supply of all or part of the integrated solution for the HVAC system, in industrial use.
M-40 - Distribution and storage systems, equipment and components | 98010381 - Cooling condenser unit | Operational | This family includes the condensing units used in refrigeration and air conditioning. This family does not include heat exchangers, air coolers, or thermal machine radiators.
M-40 - Distribution and storage systems, equipment and components | 98010504 - Desalination equipment | Critical | Equipment capable of removing salts and minerals from salt or brackish water, for the production of fresh water, which work by distillation process or through the use of membranes and application of the reverse osmosis process.
M-40 - Distribution and storage systems, equipment and components | 98010618 - [PQ] Mangote marítimo conforme OCIMF GMPHOM 2009 | Critical | Mangueira curta e flexível, com terminais e reforço externo, construída de material composto (geralmente elastômero e arame de aço), projetada conforme OCIMF GMPHOM 2009 para conexão de navios a instalações marítimas, tais como FPSO, FSO, monobóias ou terminais portuários, podendo ser do tipo flutuante, submarino e catenária. Não fazem parte do escopo dessa família: - Tubo flexível submarino de produção; - Duto rígido; - Umbilicais submarinos de controle; - Mangueiras hidráulicas.
M-40 - Distribution and storage systems, equipment and components | 98010624 - Needle valve for instrumentation | Operational | Regulating or flow blocking valve applied exclusively for instrumentation. This family includes the needle valves.
M-40 - Distribution and storage systems, equipment and components | 98010694 - Ball valve for instrumentation | Operational | Regulating or flow blocking valve applied exclusively for instrumentation. This family includes the ball valves.
M-40 - Distribution and storage systems, equipment and components | 98010724 - Check valve for instrumentation | Operational | Small check valves for use in air, vaccum and hydraulic lines.
M-40 - Distribution and storage systems, equipment and components | 98010756 - Rotary compressor | Strategic | Positive displacement non-reciprocating compressors. This family of material includes, for example, the compressors of the type liquid ring, vane, oscillant piston and lobes.
M-40 - Distribution and storage systems, equipment and components | 98010766 - Screw compressor | Strategic | Positive displacement type compressor according to API 619 or ISO 10440-1 standards.
M-40 - Distribution and storage systems, equipment and components | 98010895 - Single-plate check valve | Strategic | Self-operated valve, actuated by the upstream and downstream fluid pressure difference with a disc-shaped obturator that seals against a seat avoiding return of the driven fluid. This family does not include check valves for instrumentation, dual-plate check valves or axial disc check valves. This family, also, does not include check valves made of cast iron, copper and their alloys.
M-40 - Distribution and storage systems, equipment and components | 98010896 - Fire-tested single-plate check valve | Critical | Self-operated valve actuated by the upstream and downstream fluid pressure difference with a disc-shaped obturator that seals against a seat avoiding return of the driven fluid. Certified according to ISO 10497 standard (fire type-testing). This family does not include check valves for instrumentation, dual-plate check valves or axial disc check valves.
M-40 - Distribution and storage systems, equipment and components | 98010905 - [PQ] Shell and tube heat exchanger | Critical | Heat exchanger according to ISO 16812, with construction standard according to TEMA, and mechanical design of pressure vessel by ASME BPVC Section VIII or EN 13445. This family of material covers shell-tube heat exchangers in general, plus heaters, coolers, reboilers and other heat exchangers with shell and tubular beam. This family of materials does not include vacuum-operated surface condensers and feed-water heaters.
M-40 - Distribution and storage systems, equipment and components | 98010906 - Double-pipe heat exchanger | Critical | Heat exchanger composed of concentric pipes, according to ISO 12212 standard, also known as Hairpin heat exchangers (including the double-pipe and multi-tube type heat exchangers), with mechanical design of the pressure vessel by ASME BPVC Section VIII or EN 13445.
M-40 - Distribution and storage systems, equipment and components | 98010907 - Spiral heat exchanger | Critical | Heat exchanger consisting of spiral plates according to ISO 12211, also known as Spiral Plate Heat Exchanger, with mechanical design of pressure vessel by ASME BPVC Section VIII or EN 13445.
M-40 - Distribution and storage systems, equipment and components | 98010908 - [PQ] Shell and tube heat exchanger TEMA type D Head | Critical | Heat exchanger according to ISO 16812, with construction standard according to TEMA Class R, TEMA Type D head and mechanical design of pressure vessel by ASME BPVC Section VIII or EN 13445.
M-40 - Distribution and storage systems, equipment and components | 98010909 - [PQ] Gasketed plate heat exchanger | Critical | Heat exchanger composed of a set of gasket plates and their structure, according to API 662 Part 1 (ISO 15547-1), with mechanical design according to ASME BPVC Section VIII or EN 13445. This family of material does not include welded or semi-welded plate heat exchangers.
M-40 - Distribution and storage systems, equipment and components | 98010910 - Welded plate heat exchanger | Critical | Heat exchanger composed of a set of welded plates and their structure, according to API 662 Part 1 (ISO 15547-1) or API 662 Part 2 (ISO 15547-2), with mechanical design according to ASME BPVC Section VIII or EN 13445. This family of material includes welded plate exchangers of the types brazed and printed circuit. This family of material does not include the gasketed plate heat exchangers.
M-40 - Distribution and storage systems, equipment and components | 98010912 - Straight globe valve | Strategic | Manually operated regulating valve, that works in an open or closed position, as in any intermediate closing position. The closure is made by means of a plug (obturator) which fits against a single seat, whose orifice is generally in parallel position to the general direction of the fluid drainage. They are used basically for regulating services in water lines, oils, liquids in general (not very corrosive), air and other gases. This family of material includes the globe check valves and globe valves with needle-type obturator (needle valve). Valves of this class are manually operated, by lever or gearbox. This family does not include: • Valve-actuator assembly, composed of a valve and its related actuator, whether hydraulic, pneumatic or electric type; • Instrumentation valve; • Angle globe valves; • Globe valves for hydrants. • Globe valves made of cast iron, copper and their alloys
M-40 - Distribution and storage systems, equipment and components | 98010915 - [PQ] Tubular beam | Critical | Components specially manufactured for shell-and-tube heat exchangers or air coolers. It includes the mirrors mounted assembly, tubes and baffles.
M-40 - Distribution and storage systems, equipment and components | 98010918 - Dual-plate check valve | Strategic | Self-operated valve, actuated by the upstream and downstream fluid pressure difference, in addition to the back pressure of the fluid. The differentiation of this valve in relation to the single plate is in the fact that the obturator is a double plate in the form of two half-moons (dual plate) with return by the action of springs. This family does not include check valves for instrumentation, single-plate check valves or axial disc check valves. This family, also, does not include check valves made of cast iron, copper and their alloys.
M-40 - Distribution and storage systems, equipment and components | 98010919 - Axial disc check valve | Critical | Self-operated valve, actuated by the upstream and downstream fluid pressure difference. The differentiation of this valve in relation to the other plate-type check valves is in the fact that the obturator is a disc-shaped plate moving axially to the direction of the flow with return by the action of spring. Certified according to ISO 10497 standard (fire type-testing). This family does not include check valves for instrumentation, the plate-type check valves (single and dual). This family, also, does not include check valves made of cast iron, copper and their alloys.
M-40 - Distribution and storage systems, equipment and components | 98010932 - Oil well drilling hose or decoking hose | Critical | API hoses used for drilling oil wells that may have "swivel" (rotary joint) or vibration attenuators (vibratory hose) in the following applications: - Well cementing (API 7K) - Drilling mud suction (API 7K) - Decoking hose (API 7K) - BOP "Kill" and "Choke" lines (API 16C) - Other BOP lines (API 16C) The API 7K specification is also used for decoking hoses used in refineries.
M-40 - Distribution and storage systems, equipment and components | 98010933 - Safety and/or relief valve | Critical | Automatic devices of safety and/or pressure relief, activated when the static pressure of the fluid upstream of the valve exceeds the setting pressure.
M-40 - Distribution and storage systems, equipment and components | 98010951 - [PQ] Concentric butterfly valve | Strategic | Manual valve that receives this name based on the appearance of its obturator, has the function of regulating and blocking the flow in a pipe and can work in several positions of partial closure. The closure of the valve is made by the rotation of a circular piece, called disc, around an axis perpendicular to the drainage direction of the fluid. This family does not include the valve-actuator assembly, composed of a valve and its related actuator, whether hydraulic, pneumatic or electric type.
M-40 - Distribution and storage systems, equipment and components | 98010952 - [PQ] Fire-tested double-eccentric butterfly valve | Strategic | Manually operated valve where the block is made by a disc and are certified according to ISO 10497 standard. It has better performance than the concentric. The seal is made by contact between a resilient ring and the disc. Valves of this class are manually operated, by lever or gearbox. This family does not include the valve-actuator assembly, composed of a valve and its related actuator, whether hydraulic, pneumatic or electric type.
M-40 - Distribution and storage systems, equipment and components | 98010953 - [PQ] Fire-tested triple-eccentric butterfly valve | Strategic | Manually operated valve where the block is made by a disc and are certified according to ISO 10497 standard (fire type-testing). In this type of valve the stem is positioned outside the geometric center of the valve, behind the disc, and there is no friction between the disc and seats during closing, reducing wear. The seal is made by metallic contact between the disc and seat. Valves of this class are manually operated, by lever or gearbox. This family does not include the valve-actuator assembly, composed of a valve and its related actuator, whether hydraulic, pneumatic or electric type.
M-40 - Distribution and storage systems, equipment and components | 98010987 - [PQ] Butterfly type control valve | Critical | Valve that receives this name based on the appearance of its obturator. It has the function of regulating and blocking the flow in a pipe and can work in several positions of partial closure. The closure of the valve is made by the rotation of a circular piece, called disc, around an axis perpendicular to the drainage direction of the fluid. This family includes the valve-actuator, which may include positioner, assembly, composed of a valve and its related actuator, whether hydraulic, pneumatic or electric type. They represent (XV) control valves associated with control loop, capable of changing the position of a closing piece on the valve in response to a signal from the control system. This family does not include the valves: • Actuated butterfly type check valves; • Manually operated butterfly valves (by lever, handwheel or gearbox); • Interlock system valves with SDV or BDV function.
M-40 - Distribution and storage systems, equipment and components | 98010988 - [PQ] Ball type control valve | Critical | Valves where the block is made by a hollow spherical obturator. Sealing mechanism is provided through the contact at the seat-ball interface. This family includes the valve-actuator, which may include positioner, assembly, composed of a valve and its related actuator, whether hydraulic, pneumatic or electric type. They represent (XV) control valves associated with control loop, capable of changing the position of a closing piece on the valve in response to a signal from the control system. This family does not include the valves: • Actuated ball type; • Manually operated ball type (by lever, handwheel or gearbox).
M-40 - Distribution and storage systems, equipment and components | 98010989 - [PQ] Globe type control valve | Critical | Regulating valves that work in an open or closed position, as in any intermediate closing position. The closure is made by means of a plug (obturator) which fits against a single seat, whose orifice is generally in parallel position to the general direction of the fluid drainage. They have a large pressure drop. Are used basically for regulating services in water lines, oils, liquids in general (not very corrosive), air and other gases. This family includes the valve-actuator, which may include positioner, assembly, composed of a valve and its related actuator, whether hydraulic, pneumatic or electric type. They represent (XV) control valves associated with control loop, capable of changing the position of a closing piece on the valve in response to a signal from the control system. This family does not include: • Manually operated globe valves (by lever, handwheel or gearbox); • Globe valves with needle-type obturator (needle valve). • Interlock system valves with SDV or BDV function.
M-40 - Distribution and storage systems, equipment and components | 98010990 - Diaphragm type control valve | Critical | Valves used for blocking and regulating corrosive fluids, or toxic, or volatile. This valve is closed by the deformation of a flexible non-metallic diaphragm which is pressed against a seat. This family includes the valve-actuator, which may include positioner, assembly, composed of a valve and its related actuator, whether hydraulic, pneumatic or electric type. They represent (XV) control valves associated with control loop, capable of changing the position of a closing piece on the valve in response to a signal from the control system. This family does not include: • Manually operated diaphragm valves (by lever, handwheel or gearbox); • Interlock system valves with SDV or BDV function. "
M-40 - Distribution and storage systems, equipment and components | 98010991 - Needle type control valve | Critical | Needle type control valves are destined to the precise flow regulation. It is a variation of the globe valves, and therefore, of identical functioning. It basically differs in its sealing element (obturator) which is characterized by its extremely sharp conical shape, normally constituted at the very end of the stem which promotes the opening, closing and mainly regulation movements. The closure is made by means of a needle type obturator which fits against a single seat, whose orifice is generally in parallel position to the general direction of the fluid drainage. Energy operated device that changes the flow rate of the fluid in a process control system. This family includes the valve-actuator, which may include positioner, assembly, composed of a valve and its related actuator, whether hydraulic, pneumatic or electric type. They represent (XV) control valves associated with control loop, capable of changing the position of a closing piece on the valve in response to a signal from the control system. This family does not include: • Manually operated needle type (globe) valves (by lever, handwheel or gearbox); • Globe type that are not framed in this description; • Interlock system valves with SDV or BDV function.
M-40 - Distribution and storage systems, equipment and components | 98010992 - Axial type control valve | Critical | Regulating valves that work in an open or closed position, as in any intermediate closing position. For this family is used the axial flow type obturator. The closure is made by means of a disc type obturator which fits against a single seat, whose orifice is generally in axial position to the general direction of the fluid drainage. They represent (XV) control valves associated with control loop, capable of changing the position of a closing piece on the valve in response to a signal from the control system. This family does not include: • Axial check valves; • Interlock system valves with SDV or BDV function.
M-40 - Distribution and storage systems, equipment and components | 98011024 - Encapsulated and individual hydrocyclone liners | Critical | Cyclones whose purpose is to separate the aqueous-oily liquid phases. The design must provide encapsulated liners and/or individual liners according to the own design of the supplier. The UFCC cyclones whose function is to separate the catalyst from gas streams are not included in this family.
M-40 - Distribution and storage systems, equipment and components | 98011027 - Tank bottom valve | Critical | Check valve used in the bottom of fluid reservoirs where there is possibility of solids precipitation. This valve has a Y-body and its seat is at the end of the valve body. Its obturator is on the external side of the valve.
M-40 - Distribution and storage systems, equipment and components | 98011028 - Pressure/vacuum orifice valves | Critical | Self-operated device, consisiting of one or two check valves (one for intake and one for discharge), which is mounted on the roof of the storage tanks, in oil tankers and FPSOs (protection in oil relief operations for intake or discharge of inert gas), or in pipes to allow the discharge and/or the intake of air during the filling or emptying of these tanks or pipes. It has a functional similarity with the safety valve, except that it opens from outside to inside the pipe admitting atmospheric air, when there is a vacuum or depression in the pipe. These valves are used in pipes of large diameter and small thickness or in tanks that can collapse if there is a vacuum formation. This family of material includes pressure/vacuum valves, vacuum valves, suction valves, air or gas eliminators. This family of material does not include the safety and/or relief valves. This family of material does not include the pressure/vacuum orifice valves in conjunction with flame arresters.
M-40 - Distribution and storage systems, equipment and components | 98011044 - [PQ] Non-lubricated plug valve | Critical | A type of manual valve characterized by a hollow tapered or cylindrical obturator, integral or segmented, which rotates around its own stem, perpendicularly to the flow direction. This family of material includes steam jacketed valves and double lock valves (expandable shoes). Valves of this class are manually operated, by lever or gearbox. This family does not include: • Valve-actuator assembly, composed of a valve and its related actuator, whether hydraulic, pneumatic or electric type. • Instrumentation valve.
M-40 - Distribution and storage systems, equipment and components | 98011045 - [PQ] Fire-tested non-lubricated plug valve | Critical | A type of manual valve characterized by a hollow tapered or cylindrical obturator, integral or segmented, which rotates around its own stem, perpendicularly to the flow direction and are certified according to ISO 10497 standard (fire type-testing). This family of material includes steam jacketed valves and double lock valves (expandable shoes). Valves of this class are manually operated, by lever or gearbox. This family does not include: • Valve-actuator assembly, composed of a valve and its related actuator, whether hydraulic, pneumatic or electric type. • Instrumentation valve.
M-40 - Distribution and storage systems, equipment and components | 98011046 - [PQ] Lubricated plug valve | Critical | Type of quick-closing valve and should only be used as check valves. These valves have a grease injection system through the plug to improve the seal and prevent it from getting stuck. The lubricant must be such that it does not dissolve nor contaminate the driven fluid. The plug always has traces for the distribution of the lubricant throughout the contact surface with the seats. They are generally used for gases. This family of material includes steam jacketed valves and double lock valves (expandable shoes). Valves of this class are manually operated, by lever or gearbox. This family does not include: • Valve-actuator assembly, composed of a valve and its related actuator, whether hydraulic, pneumatic or electric type. • Instrumentation valve.
M-40 - Distribution and storage systems, equipment and components | 98011047 - Diaphragm valve | Operational | Manual valves without packing used for blocking and regulating corrosive fluids, or toxic, or volatile. This valve is closed by the deformation of a flexible non-metallic diaphragm which is pressed against a seat. They are small valves (up to 6") with the body made of non-metallic materials or metals coated against corrosion.
M-40 - Distribution and storage systems, equipment and components | 98011048 - Angle globe valve | Critical | General use globe valves, manually operated, whose inlet and outlet nozzles form an angle of 90° in the case of the angular or oblique in the case of type "Y". Therefore, they have lower pressure drop than the normal globe. They should be only used when located at a free end of a line, mainly on hot lines, as they should not suffer the stress that the elbows and curves are subjected to. This family of material includes the globe angle check valves. Valves of this class are manually operated, by lever or gearbox. This family does not include: • Valve-actuator assembly, composed of a valve and its related actuator, whether hydraulic, pneumatic or electric type; • Instrumentation valve; • Straight globe valves; • Globe valves for hydrants.
M-40 - Distribution and storage systems, equipment and components | 98011064 - Goggle valve | Critical | Blind valves, line-blind valves, goggle valves, used as device for absolute pipeline blocking, according to ASTM F1020. They can be used in safe blocking for torch system pipeline, insulation of equipment, among others. They have a function equivalent to a racket or figure 8, but can be activated in a few minutes and by an only person.
M-40 - Distribution and storage systems, equipment and components | 98011074 - Piston check valves | Strategic | Self-operated valve, actuated by the upstream and downstream fluid pressure difference with a piston-shape obturator that seals against a seat avoiding return of the driven fluid. This family does not include check valves for instrumentation. This family, also, does not include check valves made of cast iron, copper and their alloys.
M-40 - Distribution and storage systems, equipment and components | 98011075 - Floodgate or knife gate valve | Critical | These valves have a gate which serves as floodgate, and are used in large diameter applications for air/gases/water at low pressure, high viscosity products or abrasive fluids. This family does not comprise tank bottom valves, which are horizontal disc-shaped floodgates that move vertically to block the fluid flow by the bottom of the tank.
M-40 - Distribution and storage systems, equipment and components | 98011076 - [PQ] Butterfly type interlock system valve | Critical | Includes SDV (Shutdown valves) and BDV (Blowdown valves). SDV ("SHUTDOWN") or emergency stop valves, are final elements of automatic control, activated by the emergency stop system and/or the interlocking logic (protection) of the unit, whose function is to block certain process circuits and equipments. BDV ("BLOWDOWN") or automatic depressurization valves, are final elements of automatic control, activated by the interlocking system of the unit, whose function is to open other circuits, to allow the fluid drainage and depressurize equipments. For this family is used the butterfly type obturator (double-eccentric and triple-eccentric). This family does not include butterfly valves in the following situations: • Control valves (XV); • API 609 category A valves; • Manual valves or in applications different from those described in this family.
M-40 - Distribution and storage systems, equipment and components | 98011077 - [PQ] Ball type interlock system valve | Critical | Includes SDV (Shutdown valves) and BDV (Blowdown valves). SDV ("SHUTDOWN") or emergency stop valves, are final elements of automatic control, activated by the emergency stop system and/or the interlocking logic (protection) of the unit, whose function is to block certain process circuits and equipments. BDV ("BLOWDOWN") or automatic depressurization valves, are final elements of automatic control, activated by the interlocking system of the unit, whose function is to open other circuits, to allow the fluid drainage and depressurize equipments. For this family is used the ball type obturator. This family does not include valves in the following situations: • Control valves (XV); • Manual valves or in applications different from those described in this family.
M-40 - Distribution and storage systems, equipment and components | 98011078 - [PQ] Gate type interlock system valve | Critical | Includes SDV (Shutdown valves) and BDV (Blowdown valves). SDV ("SHUTDOWN") or emergency stop valves, are final elements of automatic control, activated by the emergency stop system and/or the interlocking logic (protection) of the unit, whose function is to block certain process circuits and equipments. BDV ("BLOWDOWN") or automatic depressurization valves, are final elements of automatic control, activated by the interlocking system of the unit, whose function is to open other circuits, to allow the fluid drainage and depressurize equipments. For this family is used the gate type obturator. This family does not include valves in the following situations: • Control valves (XV); • Manual valves or in applications different from those described in this family.
M-40 - Distribution and storage systems, equipment and components | 98011079 - Fast acting valve | Critical | Block valves designed for hand wheel actuators with gradual opening (conventional) or for lever with fast response through direct actuation on plugs by spring. These valves are used in steam purge, liquids or impurities. This family is not applicable to: • Block globe valves – straight type; • Block globe valves – angle type; • Control valves; • Instrumentation valves.
M-40 - Distribution and storage systems, equipment and components | 98011084 - Coalescing filter | Critical | Filters whose filter element retain solid particles and are designed to promote the coalescence of droplets on gas stream through the separation of two fluids of different molecular weights. The supply of vessels (enclosures) which encloses the coalescing filter element, if applicable, shall comply with ASME BVPC Section VII or EN 13445. This family does not comprise: . Compressed air filter; . Vacuum filter; . Gas filter; . Y line filter.
M-40 - Distribution and storage systems, equipment and components | 98011085 - Filter cartridge | Operational | Filter cartridges can be used as a pre-filter or polishing filter in fluid filtration systems.
M-40 - Distribution and storage systems, equipment and components | 98011086 - Cartridge type filter element | Operational | This family of material includes the supply of the internal consumables of the filter cartridges.
M-40 - Distribution and storage systems, equipment and components | 98011087 - Basket type filter element | Operational | Designed for the filtration of solids present in steam, compressed air, liquid and gas lines, using a metal basket. This family of material contemplates the supply of the internal consumable of the filters basket type.
M-40 - Distribution and storage systems, equipment and components | 98011088 - Screen type filter element | Operational | Used for the filtration of fluids. The screens are defined by the desired degree of filtration (mesh). This family of material contemplates the supply of the internal consumables of the screen type filters. The sieves or screen of sieves are not included in this family of material.
M-40 - Distribution and storage systems, equipment and components | 98011089 - Bag type filter element | Operational | Non-metallic bag type elements. This family of material includes the supply of the internal consumables of the filters.
M-40 - Distribution and storage systems, equipment and components | 98011090 - Air filter | Operational | Framed panels used to filter the air in a ventilation and air-conditioning system or introduced in an environment requiring clearance of particulate matter from the environment. The filter medium may be a textile material or a porous fiber agglomerate, but may also be an activated carbon cartridge, which produces deodorization or retention of gaseous contaminants. When the filter medium is designed to retain microparticles, this is called HEPA (Hight Efficiency Particulate Air Filter - see NBR 6401). Also included in this supply is air filter in bags, cartridges, blankets.
M-40 - Distribution and storage systems, equipment and components | 98011091 - Filter press for industrial use | Operational | Equipment consisting basically of a motor pump, filter set (plates, filter paper, safety valve and pressure gauge), electric armored and explosion proof, for the purpose of filtration and dehydration of fuel oils, hydraulic oils, industrial lubricants and insulation.
M-40 - Distribution and storage systems, equipment and components | 98011092 - Coalescing type filter element | Operational | This family of material includes the supply of filter elements and other internal consumables of the coalescing filters.
M-40 - Distribution and storage systems, equipment and components | 98011093 - Filter element for gas turbine air intake | Operational | Air filters in panels used to filter the air admitted to gas turbines, introduced in an environment that requires the elimination of particles from the environment.
M-40 - Distribution and storage systems, equipment and components | 98011094 - Fluid filtration station | Critical | Fluid filtration station comprises an autonomous set of interconnected parts and equipment (prefilter, valves, filters, pump, instruments, fairing, etc.) designed to eliminate impurities from fluids through at least two unit operations (filtration, coalescence, etc.). It is intended for the filtration of the following fluids: diesel oil or kerosene; aviation kerosene; hydraulic oils and lubricants; insulating oil and brine.
M-40 - Distribution and storage systems, equipment and components | 98011114 - [PQ] Ball valve with resilient seal | Strategic | Manually operated valves where the blocking is made by a hollow spherical obturator. Sealing mechanism is provided through the use of a resilient insert at the seat-ball interface. Valves in this class are manually operated, by lever or reduction box. This family does not include: • Valve-actuator assembly, composed of a valve and its related actuator, whether hydraulic, pneumatic or electric type; • Valve with body in non-metallic material; • Instrumentation valve.
M-40 - Distribution and storage systems, equipment and components | 98011115 - [PQ] Ball valve with fire-tested resilient seal | Strategic | Manually operated valves where the blocking is made by a hollow spherical obturator and are certified according to ISO 10497 (fire type-testing) standard. Sealing mechanism is provided through the use of a resilient insert at the seat-ball interface. Valves in this class are manually operated, by lever or reduction box. This family does not include: • Valve-actuator assembly, composed of a valve and its related actuator, whether hydraulic, pneumatic or electric type; • Valve with body in non-metallic material; • Instrumentation valve.
M-40 - Distribution and storage systems, equipment and components | 98011116 - [PQ] Ball valve with metal-metal seal | Critical | Manually operated valves where the blocking is made by a hollow spherical obturator. Sealing mechanism is provided exclusively through a metallic contact at the seat-ball interface. Valves in this class are manually operated, by lever or reduction box. This family does not include: • Valve-actuator assembly, composed of a valve and its related actuator, whether hydraulic, pneumatic or electric type; • Valve with body in non-metallic material; • Instrumentation valve.
M-40 - Distribution and storage systems, equipment and components | 98011117 - [PQ] Ball valve with fire-tested metal-metal seal | Strategic | Manually operated valves where the blocking is made by a hollow spherical obturator and are certified according to ISO 10497 (fire type-testing) standard. Sealing mechanism is provided exclusively through a metallic contact at the seat-ball interface. Valves in this class are manually operated, by lever or reduction box. This family does not include: • Valve-actuator assembly, composed of a valve and its related actuator, whether hydraulic, pneumatic or electric type; • Valve with body in non-metallic material; • Instrumentation valve.
M-40 - Distribution and storage systems, equipment and components | 98011118 - Ball check valve | Critical | Ball check valves are similar to piston valves, used for small diameters, in which the closure is made by means of a ball. It is the type of check valve whose closure is faster. Are used for high viscosity fluids. This family does not include the check valves for instrumentation. This family, also, does not include check valves made of cast iron, copper and their alloys
M-40 - Distribution and storage systems, equipment and components | 98011119 - Ball valve according to API 6A | Critical | Check valve designed for oil well head and Surface Christmas Tree, among other applications. Valid API 6A (ISO 10423) certificate must be submitted attesting the compliance of the product. This family does not include valves for applications that demand requirements not covered only by the API 6A.
M-40 - Distribution and storage systems, equipment and components | 98011121 - Gate valve according to API 6A | Strategic | Check valve designed for oil well head and Surface Christmas Tree, among other applications. The closure is made by the movement of a gate with parallel faces moving perpendicularly to the flow direction. Valid API 6A (ISO 10423) certificate must be submitted attesting the compliance of the product. This family does not include valves for applications that demand requirements not covered only by the API 6A.
M-40 - Distribution and storage systems, equipment and components | 98011122 - Subsea gate valve | Critical | Check valve designed for subsea use. Includes check and safety check valves, with and without sand production, for shallow (up to 50 meters) and deep (over 300 meters) water depths according to the following standards: • API 17D Annex L (ISO 13628-4) This family does not include valves for applications that demand requirements covered only by the API 6A which has a specific material family (FM Gate valve according to API 6A).
M-40 - Distribution and storage systems, equipment and components | 98011123 - Production/injection choke according to API 6A | Critical | Device used to control the drainage flow of oil, gas or water, in order to control the pressures of the wellhead and the production/injection lines, among other applications. Valid API 6A (ISO 10423) certificate must be submitted attesting the compliance of the product.
M-40 - Distribution and storage systems, equipment and components | 98011124 - Gate valve for abrasives | Critical | Gate valves specially designed for well mud (API 6A) being used specifically for abrasive fluids (mud gate valves). Includes check valve manually operated, by lever or reduction box. Valid API 6A (ISO 10423) certificate must be submitted attesting the compliance of the product. This family does not include: • Valve-actuator assembly, composed of a valve and its related actuator, whether hydraulic, pneumatic or electric type; • API 6A Gate valves used for other applications / fluids.
M-40 - Distribution and storage systems, equipment and components | 98011146 - [PQ] Air cooler | Critical | Equipment used to cool fluids by radiation, conduction or convection, designed and constructed according to API 661 (ISO 13706), to work under pressure, with pressure vessel according to ASME Code Section VIII Division 1 or Division 2, or equivalent international standards such as BS EN 13445 and AD Merkblatter. This family includes the industrial air coolers for hydrocarbons, gas, water, steam or oil. This family does not include: • Cooling towers • Room air coolers • Heat exchangers • Compressed air coolers (aftercoolers or intercoolers) used with air compressors.
M-40 - Distribution and storage systems, equipment and components | 98011185 - Angle globe valves for hydrants | Operational | Globe valves exclusively designed (thread, accessories and materials) for use in fire fighting systems. This family does not include straight and angle globe valves used for other purposes.
M-40 - Distribution and storage systems, equipment and components | 98011186 - Multiport selector valve (MSV) | Critical | Multiport selector valve also known as rotary selector valve is a device, which directs the fluids to a location such as a testing lab. Through this valve one may connect the outlet lines to multiple inlets. The flow of the inlet lines are mixed apart from the outlet. This device is used in many applications of oil and gas processes. The multiport selector valves substitutes the test manifold and enables the testing of a single well. This family does not comprise: • Manifolds; • Flow selector valves; • Instrumentation valves.
M-40 - Distribution and storage systems, equipment and components | 98011187 - Flow selector valve | Critical | 3 or 4 way valve that allows the flow exchange of parallel lines without interruption of operation by axial displacement of the obturator against the seat of the nozzle to be closed, allowing the flow through the other nozzle. Therefore it is not a check valve because closing one side, the flow occurs by the other. This family does not include: • Check valves (3 way type); • Manifolds; • Multiport selector valves (multi-way); • Instrumentation valves.
M-40 - Distribution and storage systems, equipment and components | 98011216 - [PQ] Double-eccentric butterfly valve | Critical | Manually operated valves where the block is made by a disc. It has better performance than the concentric. The seal is made by contact between a resilient ring and the disc. Valves of this class are manually operated, by lever or gearbox. This family does not include the valve-actuator assembly, composed of a valve and its related actuator, whether hydraulic, pneumatic or electric type.
M-40 - Distribution and storage systems, equipment and components | 98011217 - [PQ] Triple-eccentric butterfly valve | Critical | Manually operated valve where the block is made by a disc. In this type of valve the stem is positioned outside the geometric center of the valve, behind the disc, and there is no friction between the disc and seats during closing, reducing wear. The seal is made by metallic contact between the disc and seat. Valves of this class are manually operated, by lever or gearbox. This family does not include the valve-actuator assembly, composed of a valve and its related actuator, whether hydraulic, pneumatic or electric type.
M-40 - Distribution and storage systems, equipment and components | 98011234 - Temperature regulating valve | Critical | Device that has the function of automatically controlling and regulating the temperature, causing it to remain within the preset limits, opening or restricting the passage of liquid or vapor flow for temperature control. It can be direct action or self-operated. This class does not include expansion valves, which promote the phase change of a refrigerant fluid.
M-40 - Distribution and storage systems, equipment and components | 98011237 - Oil purifier | Operational | Equipment used to separate oil from contaminants such as water, gases and other impurities. This family includes the purifiers with the following types of process: - Thermo-vacuum (heating in vacuum); - Oil drying units; - Units membrane purifier. This family does not include centrifugal oil purifiers and separators.
M-40 - Distribution and storage systems, equipment and components | 98011254 - API 672 Centrifugal compressor | Critical | "Integrally geared" dynamic compressor for service air compression and instruments according to API 672 standard. This family does not include the compressors for special use in process air services which are covered by API 617 standard.
M-40 - Distribution and storage systems, equipment and components | 98011255 - API 617 Centrifugal compressor | Strategic | Unidade de compressão conforme padrão construtivo API 617. Esta família de material compreende o fornecimento do compressor acionador (turbina, motor elétrico), sistema de lubrificação, trocador de calor, painel de automação, skid, dentre outros componentes da unidade. Turbocompressores estão inclusos nesta família desde que a unidade atenda ao padrão construtivo API 617.
M-40 - Distribution and storage systems, equipment and components | 98011256 - [PQ] Gate valve | Strategic | Manually, hydraulically or pneumatically operated check valve that works fully open or closed. The closure is made by the movement of the obturator, which as a result of the rotation of the threaded rod, moves parallel to the valve guides and perpendicularly to the direction of the flow, sitting between two seats in parallel planes. The reference standards for the supply are API 6D, and / or API 600, and / or API 602 and / or NBR 15287. This family does not include gate valves used in oil well completion systems. This family, also, does not include gate valves made of cast iron, copper and their alloys.
M-40 - Distribution and storage systems, equipment and components | 98011284 - Control valve positioner | Operational | Device that transmits load pressure to the actuator, allowing to position the valve stem in the exact value determined by the control signal.
M-40 - Distribution and storage systems, equipment and components | 98011497 - Pressure regulator and intensifier | Critical | Pressure regulators are devices destined to reduce an inlet pressure, generally variable, to a regulated outlet pressure. And also included in this Family pressure intensifiers, devices destined to convert low pressure fluid energy into high pressure fluid energy, ie, through applying low pressure air to a large area, creating high air pressure on smaller area.
M-40 - Distribution and storage systems, equipment and components | 98011500 - Hydraulic filter | Operational | Filter specially designed for hydraulic control system lines (pressure, return or suction lines). These filters are characterized by the capability of retain microparticles of hydraulic oil. This family of material does not include: • Lubricating oil filter; • Water filter; • Fuel filter.
M-40 - Distribution and storage systems, equipment and components | 98011501 - Compressed air filter | Operational | Line filter or for the non-specific use equipment inlet with filtering elements of pleated paper and/or screen, suitable for dry and oil-free compressed air lines. This family of material does not include: • General use air filters; • Coalescing filters (which separates water and aerosol from air); • Y Filters; • Assemblies of filtering, pressure regulation and lubricator.
M-40 - Distribution and storage systems, equipment and components | 98011506 - Solenoid valve for hazardous area | Operational | Locking valve, for use in an explosive atmosphere, driven by an electromagnetic solenoid that displaces a sealing disc, interrupting or allowing the passage of fluid. They can be two, three, four or more ways. The hydraulic directional control valves are excluded from this family.
M-40 - Distribution and storage systems, equipment and components | 98011507 - Solenoid valve for non-hazardous area | Operational | Locking valve driven by an electromagnetic solenoid that displaces a sealing disc, interrupting or allowing the passage of fluid. They can be two, three, four or more ways. The hydraulic directional control valves are excluded from this family. The solenoid valves for hazardous area are excluded from this family.
M-40 - Distribution and storage systems, equipment and components | 98011519 - Tube fittings (tubing) and accessories | Operational | These are precision mechanical components used to connect ends of conformable pipes, valves, hydraulic systems, etc. The connections of this family are standardized according to several standards: NPT, BSP, JIC, UNF, etc. Some accessories only threaded are included in this family, examples: reduction bushing and NPT or BSP nipple. This family does not include conformable tube fittings that use the following technologies: - OD connections of single ferrule object of the family 98011635; - Two-ferrule OD connections object of the family 98011520.
M-40 - Distribution and storage systems, equipment and components | 98011520 - ASTM F1387 Two-ferrule fitting | Critical | These are precision mechanical components used to connect the ends of conformable tubes, and their use is made by fixing the outer diameter (OD) of the tubings with a double ferrule system for mechanical crimping and sealing. Examples of OD connection types: connector, union, tee, elbow union, plug, plug, cross, etc. OD connections in this family are limited to a maximum of 2" in diameter and must be of the double ferrule (two-ferrule) type. This family does not include: - fittings for conformable tubes (tubings) that do not use ferrule technology (single or double) object of the family 98011519; - OD connections of single ferrule object of the family 98011635.
M-40 - Distribution and storage systems, equipment and components | 98011556 - Membrane Filtration Element for Industrial Filtration | Operational | This family includes the supply of filter elements and other internal consumables of industrial membrane filters
M-40 - Distribution and storage systems, equipment and components | 98011557 - Industrial membrane filtration system | Critical | Industrial membrane filtration system (ultrafiltration and microfiltration) and used in solids removal units in water treatment and effluent treatment.
M-40 - Distribution and storage systems, equipment and components | 98011564 - Water chlorinators | Operational | Chlorine handling equipment for water treatment.
M-40 - Distribution and storage systems, equipment and components | 98011589 - Hydraulic valve for dynamic oil circuits | Operational | Valves used in dynamic oil hydraulic circuits (oil in high pressure used to move devices) manual, piloted or self-operated. They may be directional control, discharge or relief, counter-balance, sequence, reducer or flow or pressure controller, shock suppressor, directional, two, three or more ways. This family of material does not include: • Solenoid valves; • Expansion valves; • Thermostatic valves; • Panel valves (Small check valves); • Conventional industrial valves; • Control valves; • Pressure safety valves (PSV).
M-40 - Distribution and storage systems, equipment and components | 98011635 - Single ferrule fitting | Operational | These are precision mechanical components used to connect the ends of conformable tubes, and their use is made by fixing the outer diameter (OD) of the tubings with a single ferrule system for mechanical crimping and sealing. Examples of OD connection types: connector, union, tee, elbow union, plug, plug, cross, etc. OD connections in this family are limited to a maximum of 2" in diameter and must be of the single ferrule type. This family does not include: - fittings for conformable tubes (tubings) that do not use ferrule technology (single or double) object of the family 98011519; - OD connections of double ferrule object of the family 98011520.
M-40 - Distribution and storage systems, equipment and components | 98011654 - Mounted hose for industrial use | Operational | Hose mounted with fitting. Flexible tubular component made of composite material, resilient for high or low pressure but with fitting (flanges, terminals or trim ends). This family of material does not include: • Marine hoses (OCIMF / GMPHOM); • Flexible pipes (risers e flowlines); • Hoses according to API standards; • Hoses without terminals; • Water hoses; • Flexible metallic hoses; • Hoses for vehicles and equipment purchased as a spare part; • Latex or silicone hoses for medical or laboratory use.
M-40 - Distribution and storage systems, equipment and components | 98011655 - Hose without terminals for industrial use | Operational | Flexible conduit without fitting (without terminations), generally of plastic, rubber or resin fabric, composite or with reinforcing weaves, suitable for neutral or aggressive fluids. Used in hydraulic systems, compressed air, lubrication equipment, fuel transportation, cooling system and that when used, are placed at its ends, pressed or reusable connections. This family of material does not include: • Marine hoses (OCIMF / GMPHOM); • Flexible pipes (risers e flowlines); • Hoses according to API standards; • Hoses with terminals (fitting); • Water hoses; • Flexible metallic hoses; • Hoses for vehicles and equipment purchased as a spare part; • Latex or silicone hoses for medical or laboratory use.
M-40 - Distribution and storage systems, equipment and components | 98011674 - API 15LR Resin composite tubes | Operational | Standard resinated composite tubes according to API 15LR.
M-40 - Distribution and storage systems, equipment and components | 98011874 - Chemical injection system for process plants | Critical | Chemical injection systems for process plants, for underwater chemical injection and for water treatment. Typically supplied in modules, mounted on "skids" or "packages" to be installed in foundations.
M-40 - Distribution and storage systems, equipment and components | 98011894 - ASTM F1173 Resin composite pipes | Critical | Comprises standardized resin composite pipes according to ASTM F1173
M-40 - Distribution and storage systems, equipment and components | 98012004 - Non-standardized rotary pump | Operational | Non-standardized industrial rotary positive displacement pump. This family does not include the multiphase and API 676 pumps.
M-40 - Distribution and storage systems, equipment and components | 98012044 - [PQ] Plug type control valve | Critical | Control valves that work in open or closed position, as in any intermediate closing position. The closure is made by the hollow tapered or cylindrical obturator, integral or segmented, which rotates around its own stem, perpendicularly to the flow direction. This family includes the valve-actuator-positioner assembly, composed of a valve and its related actuator, whether hydraulic, pneumatic or electric type. They represent (XV) control valves associated with control loop, capable of changing the position of a closing piece on the valve in response to a signal from the control system. This family does not include: • Manually operated plug valves (by lever, handwheel or gearbox); • Interlock system valves with SDV or BDV function.
M-40 - Distribution and storage systems, equipment and components | 98012054 - Tubos plásticos rígidos normalizados para aplicações industriais [OPER] | Operational
M-40 - Distribution and storage systems, equipment and components | 98012065 - [PQ] Válvula de controle tipo gaveta | Critical | São válvulas de regulagem que trabalham em posição aberta ou fechada. O fechamento é feito pelo movimento do obturador que desloca-se paralelamente as guias da válvula e perpendicularmente ao sentido do fluxo, assentando-se entre duas sedes em planos paralelos. Esta família contempla o conjunto válvula-atuador-posicionador, composto de uma válvula e seu atuador casado, seja este do tipo hidráulico, pneumático ou elétrico. Representam válvulas de controle (XV) associadas a malha de controle, capaz de mudar a posição de uma peça de fechamento na válvula em resposta a um sinal do sistema de controle. Não se incluem nesta família: • Válvulas manuais por alavanca ou volante com ou sem caixa de redução; • Válvulas de sistema de intertravamento com função SDV ou BDV.
M-40 - Distribution and storage systems, equipment and components | 98012074 - Permutador de circuito impresso (PCHE) | Critical | Trocador de calor composto por um conjunto de placas soldadas por difusão, com fabricação e projeto mecânico conforme ASME BPVC Section VIII ou EN 13445.
M-40 - Distribution and storage systems, equipment and components | 98012084 - API 15S and API 17J resin composite pipes (onshore) | Critical | Comprises resinated composite tubes standardized according to API 15S and API 17J (onshore).
M-40 - Distribution and storage systems, equipment and components | 98012134 - Recirculation valve | Critical | Valves installed in the discharge of centrifugal pumps with the function of minimum flow control. It recirculates the suction fluid to avoid cavitation of the pump. These valves have dual function in addition to recirculating the product, it has the function of non-return valve, to prevent the return of product when the pump turns off, avoiding the rotor to turn in the opposite direction.
M-40 - Distribution and storage systems, equipment and components | 98012274 - Plates withou gaskets for gasketed plate heat exchanger | Critical | Components specially manufactured for Gasketed Plate Heat Exchanger (PHE). It includes the assembled set of plates with the gaskets.
M-40 - Distribution and storage systems, equipment and components | 98012275 - Gaskets for gasketed plate heat exchanger | Critical | Components specially manufactured for Gasketed Plate Heat Exchanger (PHE). It includes the exclusive supply of gaskets.
M-40 - Distribution and storage systems, equipment and components | 98012276 - Plates with gaskets for gasketed plate heat exchanger | Critical | Components specially manufactured for Gasketed Plate Heat Exchanger (PHE). It includes the exclusive supply of plates with gaskets for gasketed plate heat exchanger
M-40 - Distribution and storage systems, equipment and components | 98012284 - Plug type interlock system valve [CRIT] | Critical | Includes SDV (Shutdown valves) and BDV (Blowdown valves). SDV ("SHUTDOWN") or emergency stop valves, are final elements of automatic control, activated by the emergency stop system and/or the interlocking logic (protection) of the unit, whose function is to block certain process circuits and equipments. BDV ("BLOWDOWN") or automatic depressurization valves, are final elements of automatic control, activated by the interlocking system of the unit, whose function is to open other circuits, to allow the fluid drainage and depressurize equipments. For this family is used the plug type obturator. This family does not include plug valves in the following situations: • Control valves; • Manual valves or in applications different from those described in this family.
M-40 - Distribution and storage systems, equipment and components | 98012294 - Subsea equipaments PLEM, PLET and SKID | Critical | Flow distribution equipment settled on the seabed. These equipments are: * PLEM – Pipeline End Manifold: equipment settled on the seabed whose function is to direct the flow of fluids from two different sources to only one destination (SPU, Mono-buoy, another PLEM, Manifold, Wells); * PLET – Pipeline End Termination: equipment installed in the seabed destined to allow the subsea connection of rigid pipes to flexible pipes. It may or may not have a valve; * Subsea equipment in line (ILT- In Line Tee and ILW- In-Line Wye); * Subsea Valves (ESDVs and Skid Valves). This family excludes: - The hydraulic (HPU) and electrical (EPU) power units, as well as the accessories needed for their installation; - Subsea manifold system
M-40 - Distribution and storage systems, equipment and components | 98012304 - Copper alloy and cast iron globe valve | Operational | Manually operated regulating valve, that works in an open or closed position, as in any intermediate closing position. The closure is made by means of a plug (obturator) which fits against a single seat, whose orifice is generally in parallel position to the general direction of the fluid drainage. They are used basically for regulating services in water lines, liquids in general (not very corrosive) and air. This family of material includes the globe check valves and globe valves with needle-type obturator (needle valve). Valves of this class are manually operated, by lever or gearbox. This family does not include: • Valve-actuator assembly, composed of a valve and its related actuator, whether hydraulic, pneumatic or electric type; • Instrumentation valve; • Angle globe valves; • Globe valves for hydrants. • Globe valves made of steel, aluminum, nickel and their alloys
M-40 - Distribution and storage systems, equipment and components | 98012305 - Copper alloy and cast iron gate valve | Operational | Manually, hydraulically or pneumatically operated check valve that works fully open or closed. The closure is made by the movement of the obturator, which as a result of the rotation of the threaded rod, moves parallel to the valve guides and perpendicularly to the direction of the flow, sitting between two seats in parallel planes. This family does not include gate valves used in oil well completion systems. This family, also, does not include gate valves made of steel, aluminum, nickel and their alloys.
M-40 - Distribution and storage systems, equipment and components | 98012414 - Copper alloy and cast iron ball check valve | Operational | Ball check valves are similar to piston valves, used for small diameters, in which the closure is made by means of a ball. It is the type of check valve whose closure is faster. Are used for high viscosity fluids. This family does not include the check valves for instrumentation. This family, also, does not include check valves made of steel, aluminum, nickel and their alloys.
M-40 - Distribution and storage systems, equipment and components | 98012415 - Copper alloy and cast iron piston check valves | Operational | Self-operated valve, actuated by the upstream and downstream fluid pressure difference with a piston-shape obturator that seals against a seat avoiding return of the driven fluid. This family does not include check valves for instrumentation. This family, also, does not include check valves made of steel, aluminum, nickel and their alloys.
M-40 - Distribution and storage systems, equipment and components | 98012417 - Copper alloy and cast iron dual-plate check valve | Operational | Self-operated valve, actuated by the upstream and downstream fluid pressure difference, in addition to the back pressure of the fluid. The differentiation of this valve in relation to the single plate is in the fact that the obturator is a double plate in the form of two half-moons (dual plate) with return by the action of springs. This family does not include check valves for instrumentation, single-plate check valves or axial disc check valves. This family, also, does not include check valves made of steel, aluminum, nickel and their alloys.
M-40 - Distribution and storage systems, equipment and components | 98012418 - Copper alloy and cast iron single-plate check valve | Operational | Self-operated valve, actuated by the upstream and downstream fluid pressure difference with a disc-shaped obturator that seals against a seat avoiding return of the driven fluid. This family does not include check valves for instrumentation, dual-plate check valves or axial disc check valves. This family, also, does not include check valves made of steel, aluminum, nickel and their alloys.
M-40 - Distribution and storage systems, equipment and components | 98012494 - Copper and cast iron alloy ball valve | Operational | Manually operated valves where the block is made by a hollow spherical plug. The valves of this class are operated manually, by lever or reduction box. They are basically used for regulation services in water lines, liquids in general (not very corrosive) and air. This family does not include instrumentation ball valves. This family also does not include steel ball valves, aluminum, nickel and their alloys.
M-40 - Distribution and storage systems, equipment and components | 98012544 - Safety and/or relief valve for instrumentation | Operational | Automatic devices of safety and/or pressure relief, activated when the static pressure of the fluid upstream of the valve exceeds the setting pressure. This family includes small diameter valves for application in instrumentation, which do not apply to the process, not requiring Certification of Flow capacity according to ASME VIII Division I and neither the ASME Stamp.
M-40 - Distribution and storage systems, equipment and components | 98012564 - Pressure/vacuum orifice valves in conjunction with flame arresters | Critical | Self-operated device, consisiting of one or two check valves (one for intake and one for discharge), which is mounted on the roof of the storage tanks, in oil tankers and FPSOs (protection in oil relief operations for intake or discharge of inert gas), or in pipes to allow the discharge and/or the intake of air during the filling or emptying of these tanks or pipes. This family of material does not include the safety and/or relief valves. This family of material does not include the pressure/vacuum orifice valves without flame arresters.
M-40 - Distribution and storage systems, equipment and components | 98012614 - Mounted hose for diesel transfer | Critical | Mounted hose for transferring diesel from supply boats to platforms.
M-40 - Distribution and storage systems, equipment and components | 98012636 - [PQ] MLP para dutos submarinos com ligas alternativas | Critical | Tubos bimetálicos tipo MLP (Mechanically Lined Pipe) para dutos submarinos com revestimento interno anticorrosivo nas ligas 6Mo, 825 e/ou 904L.
M-40 - Distribution and storage systems, equipment and components | 98012924 - Bomba alternativa não normalizada | Operational | Bomba alternativa industrial não normalizada. Não estão incluídas, nesta família, as bombas alternativas conforme API 7K, RP7L e conforme API 674.
M-40 - Distribution and storage systems, equipment and components | 98013104 - Válvula NSV para linhas de mangotes marítimos de Offloading | Critical | Válvula de retenção, com fechamento automático por mola, de aço, aplicada em linhas de mangotes marítimos de Offloading de 20 polegadas de Unidades FPSO ou FSO, para conexão a navios aliviadores através da conexão do tipo BLS (Bow Loading System) de navios aliviadores. Válvula conhecida por NSV (North Sea Valve), HEV (Hose End Valve) ou OHTP (Outboard Hose Termination Piece).
M-40 - Distribution and storage systems, equipment and components | 98013154 - Juntas para Trocadores de Calor | Critical | Juntas para trocadores de calor, podendo ser metálicas ou não metálicas, com dimensões não padronizadas. Incluem-se nessa família: juntas do tipo dupla-camisa, maciça serrilhada, corrugadas, espirometálicas e placas de grafite flexível, reforçadas ou não com alma metálica.
M-40 - Distribution and storage systems, equipment and components | 98013204 - Reciprocating compressor API 618 | Strategic | Compression unit according to API 618 or ISO 13631 construction standard. This family of materials comprises the supply of the compressor, drive, lubrication system, heat exchanger, automation panel, pulse bottles, skid, among other components of the unit.
M-40 - Distribution and storage systems, equipment and components | 98013256 - Pneumatic valve | Operational | Valves used to control pneumatic cylinders (working element), using compressed air or vacuum as the fluid.
M-41 - Equipment for measuring, testing, observation and laboratories | 98010019 - pH Transmitter | Operational | Process instrument used in the measurement of concentration of hydrogen ions (pH).
M-41 - Equipment for measuring, testing, observation and laboratories | 98010169 - PIG launcher and receiver | Strategic | This family includes the PIG launchers and receivers, designed according to ASME B 31.3, ASME B 31.4 or ASME B31.8, including PIG chamber cover. This family excludes accessories and other components.
M-41 - Equipment for measuring, testing, observation and laboratories | 98010200 - Flow Sight | Operational | Flow sight provided with a rotor, sphere or mobile flag which indicates, approximately, the velocity or the flow of a fluid in a pipeline. This family does not include the rotameters.
M-41 - Equipment for measuring, testing, observation and laboratories | 98010226 - Gas analyzer | Operational | Analytical instruments installed in field or in special shelter with the objective of analyze gas samples continuously, sending signals to the automation system for later use, whether in process control, safety (interlocking) or quality analysis.
M-41 - Equipment for measuring, testing, observation and laboratories | 98010245 - Restriction orifice | Operational | Device that causes a pressure drop in an operating line, where a pressure reduction is necessary to meet a specific application.
M-41 - Equipment for measuring, testing, observation and laboratories | 98010257 - Proximity sensor | Operational | Devices that detect objects without having to be in physical contact. This family includes the capacitive, inductive, photoelectric, infrared, magnetic, resistive and ultrasonic sensors. Proximity sensors can be used for limit detection.
M-41 - Equipment for measuring, testing, observation and laboratories | 98010261 - Rotameter | Operational | Instrument to measure flow, with variable area, equipped with a piston, pawn or floating sphere, which moves vertically in a transparent tube indicating the fluid instant flow.
M-41 - Equipment for measuring, testing, observation and laboratories | 98010274 - Bimetallic thermometer | Operational | Instrument for measuring and indicating the temperature, built of a graduated scale and indicator pointer, having as sensor an integrated bimetallic element.
M-41 - Equipment for measuring, testing, observation and laboratories | 98010305 - Position transmitter | Operational | Instrument that determines the position or displacement of the valve stem, fans, dampers or other devices, and transmits a standard output signal (4-20 mA) to a display device.
M-41 - Equipment for measuring, testing, observation and laboratories | 98010306 - Temperature transmitter | Operational | Instrument that processes and transmits at a distance the signal of a temperature sensor. The temperature transmitter can incorporate the sensor (thermocouple, thermoresistance or other technology) or a secondary indicator.
M-41 - Equipment for measuring, testing, observation and laboratories | 98010309 - Orifice plate | Operational | Device with the shape of racket or circular crown, which restricts a flow through a standard orifice, causing a charge loss that can be correlated to the flow.
M-41 - Equipment for measuring, testing, observation and laboratories | 98010354 - Flow nozzle | Operational | Device with shape of nozzle that restricts a flow through a standardized short conductor, causing a charge loss that can be correlated to the flow and, therefore, used as a primary element of a flow measurement chain.
M-41 - Equipment for measuring, testing, observation and laboratories | 98010355 - Conductivity transmitter | Operational | Process instrument used to measure the electrical conductivity of liquids.
M-41 - Equipment for measuring, testing, observation and laboratories | 98010404 - Level Transmitter | Operational | Device for measuring the level of liquids in tanks or vessels. Examples: level transmitters of the type radar, ultrasonic, capacitive, radiometric, thrust and magnetoresistive.
M-41 - Equipment for measuring, testing, observation and laboratories | 98010405 - Density transmitter | Operational | Devices capable of read the density of a fluid online and send this data to an operations center for monitoring, control or interlocking.
M-41 - Equipment for measuring, testing, observation and laboratories | 98010406 - Thermocouple | Operational | Consists of two metallic conductors, different and pure (or with homogeneous alloys), joined in one end. The thermocouple generates an electrical signal due to the difference of temperature in its ends. This familiy includes the thermocouple types B, E, K, J, N, R, S and T.
M-41 - Equipment for measuring, testing, observation and laboratories | 98010407 - [PQ] Manometers | Operational | Instrument for measuring and indicating the pressure greater or lower than the local atmospheric pressure. This family includes manometers and manovacuometers.
M-41 - Equipment for measuring, testing, observation and laboratories | 98010422 - Explosimeter | Operational | Instrument for quick detection and measurement of combustible gases or vapors in air. It can be used in the environment or through a sampling line, extracting samples from remote areas.
M-41 - Equipment for measuring, testing, observation and laboratories | 98010426 - Pressure transmitter | Operational | Device used to measure pressure, including, for example, the absolute, differential and manometric pressure transmitters.
M-41 - Equipment for measuring, testing, observation and laboratories | 98010427 - Gas cromatograph for process | Operational | Instruments that use the cromatography principle, being installed in the field or special housing with the objective of analyzing gas samples continuously, sending signals to the automation system for later use, whether in process control, safety (interlocking) or quality analysis.
M-41 - Equipment for measuring, testing, observation and laboratories | 98010465 - Flame detector for furnaces and boilers | Critical | Instrument that detects the presence of flame, with applications directed to furnaces and boilers. This family includes the acoustic, combined UV/IR, infrared, ultraviolet and ionization flame detectors.
M-41 - Equipment for measuring, testing, observation and laboratories | 98010466 - Level sight | Operational | Instruments destined to the visualization of the liquid level or the interface between two immicible liquids, in vessels, columns, reactors, tanks or related equipment, under pressure or not. To meet the applications in various processes, there are tubular type sights, flat glass sights and special sights. This family includes the sights of the type magnetic float, magnetic vanes, reflective, reflective w/expanded chamber, ruler, transparent, transparent w/expanded chamber, tubular and tubular w/float.
M-41 - Equipment for measuring, testing, observation and laboratories | 98010467 - Remote indicator | Operational | Device that perceives remote signals correlated to process variables, such as: temperature, flow, pressure and level. The remote indicator presents at any time the measured variable value.
M-41 - Equipment for measuring, testing, observation and laboratories | 98010575 - Fluid sampling collectors | Operational | Device through which a representative portion of fluids can be collected for analysis or examination.
M-41 - Equipment for measuring, testing, observation and laboratories | 98010806 - Mechanical displacement tester | Critical | Mechanical displacement tester that performs representative volume sampling of a given fluid for the calibration of flow meters.
M-41 - Equipment for measuring, testing, observation and laboratories | 98010807 - Flow computer | Operational | It is a processor associated to a memory unit that receives converted electrical signals that represent variables of the flow measurement system and that make calculations in order to provide flows and totalizations.
M-41 - Equipment for measuring, testing, observation and laboratories | 98010808 - Load cell | Operational | Device that produces an output signal corresponding to the mass or force applied. The operating principle of the load cells is based on the variation of the ohmic resistance of a sensor called strain gauge. Four of these sensors are connected to each other, according to a Wheatstone bridge. The unbalance thereof, due to the deformation of the strain gauges, is proportional to the force that causes it.
M-41 - Equipment for measuring, testing, observation and laboratories | 98010809 - Fixed thermal camera | Operational | Device integrated to fixed monitoring installations that has the purpose of detecting infrared radiation and converting it in electronic signal, producing images in TV/video pattern. Examples of application: oil leaks monitoring at sea, substation surveillance and monitoring systems.
M-41 - Equipment for measuring, testing, observation and laboratories | 98010814 - Plugging point tester – Diesel | Operational | Plugging point tester is an equipment destined to control the quality of the diesel oil to be used as standard in the consumption and emission tests.
M-41 - Equipment for measuring, testing, observation and laboratories | 98010924 - Gas and liquid measurement station | Critical | Measurement system composed of flow meters, transmitters, flow computers, HMI, gateway, BS&W analyzers, density analyzer, manual and automatic samplers, chromatographs, filters and flow conditioners destined to fiscal measurement, transfer of custody and appropriation of oil and gas.
M-41 - Equipment for measuring, testing, observation and laboratories | 98010925 - Point toxic gas detector | Operational | Instruments that track the presence, exhaust or concentration of a toxic gas in a particular location, and may alarm, transmit signals or initiate corrective actions that may be necessary. This family also includes the CO2 detectors.
M-41 - Equipment for measuring, testing, observation and laboratories | 98011104 - Chromatographic analyzer and detector | Operational | Instruments that are intended to perform gas, liquid or ionic chromatography, for laboratory use.
M-41 - Equipment for measuring, testing, observation and laboratories | 98011105 - Spectroscopy and spectrometry equipment | Operational | This family includes the meters and generators of waves and light and their parts, dividers, timers or frequency counters, frequency meters, laser, lux meters, photometers, polarimeters or portable refractometers, stroboscopes, colorimeters, signal generators, instruments for IR/optical thermography. UV, IR, NMR, RAMAN, Atomic Absorption, XRF, XRD mass spectrometer.
M-41 - Equipment for measuring, testing, observation and laboratories | 98011106 - Diesel smoke meter | Operational | Instrument used for measuring k-value (amount of smoke emission per meter) and opacity (measure of light reduction/loss over a smoke column path expressed as a percentage) of smoke rejected by tailpipe, which results from combustion efficiency of diesel engines.
M-41 - Equipment for measuring, testing, observation and laboratories | 98011149 - Well test separator | Critical | Portable unit, which contains a liquid and gaseous phase separator in order to measure each phase flow according to applicable regulation. This unit is mounted on suitable structures for transportation.
M-41 - Equipment for measuring, testing, observation and laboratories | 98011170 - Vibration monitor | Operational | Stationary or portable instrument designed to acquire data, measure, monitor or alarm the amplitude, speed, acceleration and frequency of vibration in rotary equipment, generating an output signal for automation system to diagnose rotating equipment.
M-41 - Equipment for measuring, testing, observation and laboratories | 98011264 - Flow transmitter | Critical | Instrument that measures the flow rate or quantity of fluid moving in a closed conduit, usually composed of a primary and a secondary device. This family includes transmitters of the type positive displacement, magnetic, Coriolis-mass, magnetic rotor, thermal, turbine, ultrasonic, V-Cone and vortex. This family does not include the ultrasonic flare meters.
M-41 - Equipment for measuring, testing, observation and laboratories | 98011344 - Environmental data acquisition system | Operational | It consists on the supply of equipment, instruments and data acquisition system that, together in a project, perform a set of functions aimed at the monitoring of atmospheric conditions. The supplier is responsible for the final integration of this system with PETROBRAS software that acquires the information and makes it available on the corporate network.
M-41 - Equipment for measuring, testing, observation and laboratories | 98011354 - BSW Analyzer | Operational | Instruments to accurately measure the concentration, water fraction and sediments in hydrocarbons, not being affected by the effects of salinity, density, viscosity, temperature or velocity of the analyzed components.
M-41 - Equipment for measuring, testing, observation and laboratories | 98011355 - Gas moisture analyzer | Operational | Instrument used to measure the moisture contained in gas.
M-41 - Equipment for measuring, testing, observation and laboratories | 98011356 - Flare gas ultrasonic flow transmitter | Operational | Ultrasonic flow transmitter/meter, used in the measurement of torch/flare gas.
M-41 - Equipment for measuring, testing, observation and laboratories | 98011357 - Oil and grease in water analyzer (TOG) | Operational | Instrument that consist of a process analyzer that aims to determine the content of oil and grease in water, including to meet legal requirements. Usually uses the optical principle according to the following technologies: induced fluorescence – is based on the principle of laser induced fluorescence (LIFS – Laser Induced Fluorescence Spectroscopy), with absorption of light in a wide spectrum; light scattering – is based on near infra red (NIR) light scattering. This familiy does not include the BSW Analyzer (water concentration in hydrocarbon).
M-41 - Equipment for measuring, testing, observation and laboratories | 98011503 - Machinery protection system according to API 670 | Critical | Machinery protection system through radial vibration measurements of the shaft, frame vibration, shaft axial position, shaft rotational speed, phase angle, over critical velocity and temperatures (bearing temperature) covering sensors, transducers, monitors and signals processing.
M-41 - Equipment for measuring, testing, observation and laboratories | 98011521 - Radiation detector | Operational | Instrument which in the presence of a radiation, directly or indirectly provides a signal or other indication suitable for measuring one or more magnitudes related to the incident radiation.
M-41 - Equipment for measuring, testing, observation and laboratories | 98011586 - Point flammable gas detector | Operational | Instruments that trace the presence, leakage or concentration of a flammable gas in a particular location, and may alarm, transmit signals or trigger corrective actions that are necessary, informing the percentage of LEL.
M-41 - Equipment for measuring, testing, observation and laboratories | 98011944 - Predictive Monitoring System for Electrical Equipment | Critical | Monitoring system of variables in electrical equipment in normal and continuous operation, not intrusive, capable of detecting electrical faults, with tools that allow to identify a degradation process in the systems of isolation or conduction of current with the purpose of seeking actions which aim to prevent or mitigate damage to equipment, or to electrical systems.
M-43 - Communications and IT components and supplies | 98010395 - Closed circuit TV system (CCTV) | Operational | Closed circuit TV system composed by visible spectrum, positioning device (pan & tilt), local HMI (LCD monitors and dedicated keyboard) and CCTV control system (data switch, digital video multiplexer, storage unit and software of programming/selection/display of images in real time).
M-43 - Communications and IT components and supplies | 98010541 - Microcomputers | Operational | Microcomputers for use in corporate environments. This family includes equipment of the types: personal assistants, notebooks, PDAs, Tablets and microcomputer, docking stations, servers, storages and backup systems.
M-43 - Communications and IT components and supplies | 98010584 - Fixed and mobile phones for classified area | Critical | Equipment that allows the communication at distance by encoding sound waves in electrical signals and vice versa for classified area.
M-43 - Communications and IT components and supplies | 98010594 - Network cable | Operational | Multi-pole cable, contained in a same cover, used for data transmission in computer or system installations. This family includes the Unshielded twisted pairs (UTP) and Shielded twisted pairs (STP) cables for data transmission.
M-43 - Communications and IT components and supplies | 98010604 - Fiber optic cable | Critical | Cable composed of optical fibers used in data communication systems with applications in terrestrial, aerial or subsea environments.
M-43 - Communications and IT components and supplies | 98010645 - Router (WAN) | Operational | Routers and optimizers (accelerators) for data networks, including their accessories.
M-43 - Communications and IT components and supplies | 98010647 - Radiocommunication equipment in conventional mode | Critical | Radiocommunication equipment in conventional mode, in the VHF/UHF frequency bands, containing repeaters, radiating systems, transceivers (portable and mobile), licenses and documentation required for installation and operation of the systems, and its parts. This family does not include the trunked radios.
M-43 - Communications and IT components and supplies | 98010648 - Satellite signal transmission and reception equipment | Critical | Set of elements that allows the reception and tuning of satellite signals, TVRO – TV Receive Only. Including the ship security alert system (SSAS), automatic ship positioning system (AIS) and fixed and/or stabilized satellite dish and Omnidirectional.
M-43 - Communications and IT components and supplies | 98010649 - Analog/Digital telephony equipment | Critical | Analog/Digital telephony equipment. This family covers Telephone Centers, IP Voice Transmission Equipment, Gateway and Servers for IP telephony, ATA Equipment (adapter between IP interface and TDM interface), and related.
M-43 - Communications and IT components and supplies | 98010650 - Radiocommunication system | Critical | Supply of radio link, radiating and trunked (truncated) system with its licenses and necessary documentation for its installation and operation.
M-43 - Communications and IT components and supplies | 98010652 - Wireless Data Network Systems (WLAN) and accessories | Critical | Wireless Data Network Systems (WLAN) and accessories.
M-43 - Communications and IT components and supplies | 98010653 - Data network security equipment (Firewalls / IDS / IPS) | Critical | Firewalls, Intrusion Protection System (IPS) sensors / Intrusion Detection System (IDS) and Bypass system (information flow deviation systems) as well as required modules and interfaces.
M-43 - Communications and IT components and supplies | 98010654 - Optical transmission equipment | Critical | Optical communication equipment of high (10 to 100 Gbps) and medium capacity (up to 10 Gbps). This family includes the DWDM, OTM, ROADM, SDH-NG and PTN (Multiplexers) systems based on MPLS-TP for long haul (above 80 km).
M-43 - Communications and IT components and supplies | 98011585 - SCADA Supervision software | Critical | Supervision software for systems in SCADA (Supervisory control and data acquisition) architecture, responsible for the creation of visual interfaces that provide information for supervision and control of industrial plants/processes by the operation and maintenance teams, executed in servers and workstations.
M-43 - Communications and IT components and supplies | 98012454 - Equipamentos para rede local | Critical | A rede corporativa da PETROBRAS suporta o tráfego de informações de toda a companhia e é através da rede local que a força de trabalho as acessa. Os equipamentos da rede local da PETROBRAS estão presente em todos os ambientes e se caracteriza por equipamentos que permitem a conexão wireless ou através de cabos (switches, controladoras de rede wireless e access points).
M-43 - Communications and IT components and supplies | 98012714 - [PQ] Roteadores e Plataforma de Orquestração | Critical | Roteadores são a principal solução para encaminhamento de tráfego através do backbone de dados. O backbone é a estrutura de comunicação mais importante da companhia, interliga os principais centros de processamento de dados (CIPD, CCTI, CPTI), além de prédios administrativos e unidades industriais estratégicas. Através dessa estrutura, cursa toda a comunicação da companhia entre unidades onshore, offshore e com o mundo externo, nuvens públicas e INTERNET.
M-46 - Equipment and supplies for protection, personal, industrial and property security | 98009948 - Fire-fighting systems | Critical | Sprinkler: complete systems, designed to sprinkle water in environments vulnerable to fire. These systems are composed by a network of pipes, sprinklers, water pressurization systems, detectors of temperature variation, control and/or alarm panels and, eventually, deluge valves and flow switches, according to the project configuration. CO2 Fire-fighting system: fixed system for fire-fighting composed by: storage system, master valves, unidirectional valves, diffuser nozzles, activation system, alarm and signaling. FM-200 Fire suppression system: it is a clean gas that fights fire through a physical-chemical cooling, where the agent molecules come in contact with a flame front and absorb the heat, by chemical and physical reactions, breaking the molecular structure of fire. Fixed system for fire-fighting by means of atomized water: it is composed by pressurization system, valves, sprinkler nozzles, activation system, alarm and signaling.
M-46 - Equipment and supplies for protection, personal, industrial and property security | 98009964 - Fire alarm system | Critical | Fire alarm system: system based on an alarm panel that receives signals from sensors or status points, placed in chosen positions to reveal abnormalities that indicate a fire hazard. Among the parts included in this family are the alarm panel, the supplies, printed circuit boards, synoptic frames, set of identification plates, software and other components specifically designed for panels or alarm systems. This family does not include the smoke detectors, heat detectors, flame detectors, nor the complete fire alarm systems.
M-46 - Equipment and supplies for protection, personal, industrial and property security | 98009978 - Self-contained breathing apparatus | Operational | This family includes the open circuit demand self-contained breathing apparatus with positive pressure for protection of the respiratory tract in atmospheres with oxygen concentration less than or equal to 12.5%, that is, in atmospheres Immediately Dangerous to Life and Health (IDLH); and/or closed circuit demand with positive pressure for protection of the respiratory tract in atmospheres with oxygen concentration less than or equal to 12.5%, that is, in atmospheres Immediately Dangerous to Life and Health (IDLH).
M-46 - Equipment and supplies for protection, personal, industrial and property security | 98009979 - Air-purifying respirator | Operational | The air-purifying respirator may be motorized or non-motorized. This family includes: Filtering facepiece (FFP1) for protection of the respiratory tract against dust and mist; (PFF2) against dust, mist and smoke; (PFF3) against dust, mist, smoke and radionuclides. A quarter-facial, semi-facial or full facial piece with filters for P1 type particulate material for protection of the respiratory tract against dust and mist; P2 against dust, mist and smoke; P3 against dust, mist, smoke and radionuclides. A quarter-facial, semi-facial or full facial piece with chemical and/or combined filters for protection of the respiratory tract against gases and vapors and/or particulate material.
M-46 - Equipment and supplies for protection, personal, industrial and property security | 98009980 - Foam or similar fire suppression component | Operational | This family includes the foam generating liquid (FGL) and the polymerization inhibitor additive for FGL.
M-46 - Equipment and supplies for protection, personal, industrial and property security | 98009981 - FR Flame Resistant protective clothing | Operational | "RF" safety clothing – sudden fire resistant: This class includes the Flame Resistant (FR) safety clothing, for daily use by all the workforce that may be exposed to sudden fire.
M-46 - Equipment and supplies for protection, personal, industrial and property security | 98009982 - Electric arc and sudden fire resistant protective clothing | Operational | "FR" and "AR" safety clothing – sudden fire and electric arc resistant: This class includes the safety clothing resistant to flame (FR) and electric arc (AR) for daily use by electrical professionals and utilities operators (risk category 2) and for use in substation or equipment maneuvers that have confirmed, by technical evaluation, a higher risk category (risk category 3 or 4), according to Petrobras N-2830 standard.
M-46 - Equipment and supplies for protection, personal, industrial and property security | 98010004 - Physical access control equipment | Operational | Supply of equipment for physical access control of persons to the building and operational facilities of Petrobras, such as ratchets or access locks and door access control devices.
M-46 - Equipment and supplies for protection, personal, industrial and property security | 98010006 - Chipless badge | Operational | Supply of chipless badge, for functional identification and use in access control of persons.
M-46 - Equipment and supplies for protection, personal, industrial and property security | 98010007 - Bullet proof vest | Operational | Supply of equipment used for the protection of its users against firearm projectiles.
M-46 - Equipment and supplies for protection, personal, industrial and property security | 98010008 - Sprinkler nozzle for deluge fire fighting systems | Operational | Spray nozzles installed in deluge system piping, to discharge conical jets of mist water at low, medium or high speed and in uniform density to combat a fire by the cooling process.
M-46 - Equipment and supplies for protection, personal, industrial and property security | 98010009 - Fire-fighting monitor cannon | Operational | Fixed or portable equipment used to throw water (jet or mist) and/or apply foam in fire-fighting operations.
M-46 - Equipment and supplies for protection, personal, industrial and property security | 98010010 - Fire extinguishers | Operational | This family includes the portable fire extinguisher, which is used manually to combat a fire; and the fire extinguisher on wheels, operated and transported by a single operator.
M-46 - Equipment and supplies for protection, personal, industrial and property security | 98010039 - Facial shields | Operational | Used to protect the face against flying particles impact, liquid splashes and dust.
M-46 - Equipment and supplies for protection, personal, industrial and property security | 98010040 - Safety glasses | Operational | Glasses used to protect against flying particles impact, against intense luminosity, ultraviolet radiation and infrared radiation. Are used for furnace/blowtorch, diving, chemical products, welder and flying particles impact.
M-46 - Equipment and supplies for protection, personal, industrial and property security | 98010041 - Welding mask | Operational | The welding mask for protecting eyes and face is used against flying particles impact, ultraviolet radiation, infrared radiation and intense luminosity.
M-46 - Equipment and supplies for protection, personal, industrial and property security | 98010104 - Foam chamber | Operational | Device destined to the formation and conduction of foam to the interior of flammable liquid storage tanks.
M-46 - Equipment and supplies for protection, personal, industrial and property security | 98010105 - Fire hydrant | Operational | Device placed in the water distribution network, allowing its collection by firefighters.
M-46 - Equipment and supplies for protection, personal, industrial and property security | 98010106 - Manual wrench for industrial hydrant | Operational | Manual wrench for removing and placing caps from the hydrant supply nozzles.
M-46 - Equipment and supplies for protection, personal, industrial and property security | 98010107 - Emergency shower and eyewash | Operational | Equipment installed in the industrial area or laboratory, for eye washing in the case of contamination with any product.
M-46 - Equipment and supplies for protection, personal, industrial and property security | 98010108 - Airline respirator | Operational | This family includes : a) without continuous-type hood or helmet-type face seal for protection of the respiratory tract in atmospheres with oxygen concentration greater than 12.5%; b) without continuous-type hood or hood type flap for airway protection in blasting operations and in atmospheres with oxygen concentration greater than 12.5%; c) with semi-facial or full-face piece continuous flow facial seal for protection of the airways in atmospheres with oxygen concentration higher than 12.5%; d) demand with positive pressure semi-facial or full-face piece to protect the airways in atmospheres with oxygen concentration higher than 12.5%; e) demand with positive pressure type whole face combined with auxiliary cylinder for protection of the airways in atmospheres with oxygen concentration less than or equal to 12.5%, ie in atmospheres Immediately Dangerous to Life and Health (IPVS).
M-46 - Equipment and supplies for protection, personal, industrial and property security | 98010109 - Safety shoes | Operational | They are used to protect against the impact of falling objects on the toes, against electric shocks, against thermal agents, against cutting and excoriating objects, against moisture coming from operations using water, and against chemical products splashes.
M-46 - Equipment and supplies for protection, personal, industrial and property security | 98010111 - Protective clothing | Operational | Safety clothing that offers protection for the whole body and specific parts (such as trunk, upper and lower limbs) against risks of mechanical, chemical, radioactive and thermal origin.
M-46 - Equipment and supplies for protection, personal, industrial and property security | 98010264 - Hearing protectors | Operational | Included in this family: ear mufs, ear plugs, foam ear plug, hearing bands.
M-46 - Equipment and supplies for protection, personal, industrial and property security | 98010265 - Protective helmet | Operational | They are helmets used to protect against impacts of objects on the skull, against electric shocks and against risks from sources generating heat in fire-fighting works.
M-46 - Equipment and supplies for protection, personal, industrial and property security | 98010266 - Protective sleeve | Operational | Sleeves for protection against electric shocks, against abrasive and scouring agents, against sharp and perforating agents, against moisture from operations using water, against thermal agents and against chemical agents.
M-46 - Equipment and supplies for protection, personal, industrial and property security | 98010284 - Protective gloves | Operational | They are gloves used for the protection of the hands against abrasive agents, against sharp agents, against electric shocks, against thermal agents, against biological agents, against chemical agents, against vibrations, against moisture from operations using water and against ionizing radiation. Excluded from this family of material disposable gloves for hospital and surgical use, as well as disposable fingerstalls.
M-46 - Equipment and supplies for protection, personal, industrial and property security | 98010285 - Protective leggings | Operational | This family includes the leggings for protection against abrasive and scouring agents, against sharp and perforating agents, against moisture from operations using water, against thermal agents and against chemical agents.
M-46 - Equipment and supplies for protection, personal, industrial and property security | 98010286 - Life jacket | Operational | Device that allows a person to keep floating in the water. Included in this family: Near-shore and offshore types, inherently buoyant or inflatable.
M-46 - Equipment and supplies for protection, personal, industrial and property security | 98010294 - Fire hose | Operational | Fire hose: fire fighting equipment, consisting essentially of a flexible duct provided with unions (accessory attached to the ends of the hose for connection). The NBR 11861 standard establishes the minimum conditions required for fire hoses for nominal diameters of 40 mm and 65 mm and length of 15 m. Hose type 1: Hose constructed with a textile reinforcement and for working pressure of 980 kPa (10 kgf/cm²) – it is destined to buildings of residential occupation; Hose type 2: Hose constructed with a textile reinforcement and for working pressure of 1370 kPa (14 kgf/cm²) – it is destined to commercial and industrial buildings or Fire Department; Hose type 3: Hose constructed with two overlapping textile reinforcements and for working pressure of 1470 kPa (15 kgf/cm²) – it is destined to the naval and industrial area or Fire Department, where a higher resistance to abrasion is desirable; Hose type 4: Hose constructed with a textile reinforcement, plus an external plastic film and for working pressure of 1370 kPa (14 kgf/cm²) - it is destined to the industrial area, where a higher resistance to abrasion is desirable; Hose type 5: Hose constructed with a textile reinforcement, plus an external rubber coating and for working pressure of 1370 kPa (14 kgf/cm²) - it is destined to the industrial area, where a high resistance to abrasion and to hot surfaces is desirable.
M-46 - Equipment and supplies for protection, personal, industrial and property security | 98010376 - Gas-tight and fire-tight dampers | Critical | Device that prevents the spread of fire in HVAC installations.
M-46 - Equipment and supplies for protection, personal, industrial and property security | 98010464 - Flame detector (fire) | Operational | Instrument that detects the presence of a flame through the irradiation of the flame frequency spectrum. This family includes the flame detectors of the type: acoustic, combined UV/IR, infrared, ultraviolet and ionization.
M-46 - Equipment and supplies for protection, personal, industrial and property security | 98010475 - Fall protection equipment | Critical | Equipment used to prevent the risk of fall. They are designed for use in prevention of accidents at work or to minimize the consequences of an accident at work. This family includes the protective belt, the fall arrester, the anchorage connector and the lanyard.
M-46 - Equipment and supplies for protection, personal, industrial and property security | 98010486 - EPIRB Transmitter | Operational | Emergency position-indicating radio beacons (EPIRB) marine system. Equipment that makes up the set of equipment of the GMDSS system and has the purpose of sending a radio signal to locate vessels and platforms in case of sinking.
M-46 - Equipment and supplies for protection, personal, industrial and property security | 98010487 - Marine beacon | Operational | Electro-electronic equipment installed in buoys and monobuoys to signal their presence or the object to which they are connected. This familiy does not include the buoys and monobuoys.
M-46 - Equipment and supplies for protection, personal, industrial and property security | 98010494 - Accessories for fire-fighting equipment | Operational | Accessories used for fire-fighting equipment such as: Water or foam nozzle, foam proportioner, flow deriving connection, special adapter, special reduction, torque wrench, quick connect union, foam cart and special plug.
M-46 - Equipment and supplies for protection, personal, industrial and property security | 98010979 - Head protection kit for electric arc | Operational | They are used for head and face protection against the thermal effects of the electric arc. This family includes the "hangman type" hood and the helmet with face shield for electric arc. This family does not include the safety helmets (family 98010265) nor the facial shields (family 98010039).
M-46 - Equipment and supplies for protection, personal, industrial and property security | 98011285 - Addressable Smoke and Fire Detection System | Critical | The Addressable Smoke and Fire Detection System is composed of a central unit responsible for managing intelligent smoke and fire sensors through proprietary or open communication networks.
M-46 - Equipment and supplies for protection, personal, industrial and property security | 98011444 - Heat and smoke detectors | Operational | Are devices destined to the permanent surveillance of specific locations about the presence of heat and/or smoke. They constitute the sensitive part of the fire automatic detection installation.
M-46 - Equipment and supplies for protection, personal, industrial and property security | 98011994 - Fire-resistant chemicals | Operational | This family includes all fire-resistant chemicals, offering a resistance to the propagation of flames (or even inhibit the spread of fire), in the form of mortar, sealant, foam and coating.
M-46 - Equipment and supplies for protection, personal, industrial and property security | 98012424 - Personal protective equipment for fire fighting | Operational | PPE referring to the protection of industrial firefighters against structural fire, they refer to protective clothing for fire fighting (Protection set, balaclava, helmet, gloves and boot for industrial firefighters).
M-46 - Equipment and supplies for protection, personal, industrial and property security | 98013245 - Fire resistant blanket | Operational | Blanket for making passive protection, which provides resistance to fire incident on the materials coated by it.
M-47 - Cleaning equipment and supplies | 98011025 - Flotator for treatment of oily water | Operational | Equipment used for treatment of oily produced water. The equipment includes air / gas flotators dissolved or hydraulically induced. This family does not include the sparger type flotators and the water and oil separators used in the primary treatment of production.
M-47 - Cleaning equipment and supplies | 98011604 - Effluent treatment plant | Operational | Station composed of equipment used in the treatment of sanitary, industrial or naval effluents.
M-53 - Clothing, suitcases, bags and toiletry products | 98010555 - Professional uniforms | Operational | Standardized items by Petrobras for the personal use of its employees according to the exercise of each function, in order to identify them, obeying a standardization of colors, fabrics and models, according to the VISUAL GUIDE OF UNIFORMS AND CLOTHING OF WORK, still respecting the use of the mark. This family does not include the protective clothing and safety clothing used on the professional uniform to protect the employee during the execution of certain specific tasks.
M-70 - Supplies for Local Registration | 98009717 - Electrical wire | Yellow Page | This family includes the following electrical wires: enameled wire, insulated wire, bare wire, covered but not insulated wires, electrical extension and parts, heat resistant wire.
M-70 - Supplies for Local Registration | 98009730 - Electrical cables | Yellow Page | This family includes the following cables: electrical cable for building installation, electrical cable with low emission of smoke, electrical cable for mobile equipment, electrical cable for welding machine, flexible electrical cable and cable for internal connections in motors.
M-70 - Supplies for Local Registration | 98009775 - Pumps for non-industrial processes, pump components and accessories of pumps in general | Yellow Page | This family includes hand pumps, hydraulic pump, double diaphragm pump, metering, injection or dosing pumps and the ejector parts. The family also includes the parts and spares of industrial pumps that follow normative standards - Materials defined as "catalog items" and are usually provided by Distributors and Resellers (among others: sealing rings, wear rings, bearing housing insulation, rods, housings, etc). Materials that have a specific family are not included.
M-70 - Supplies for Local Registration | 98009784 - Bicycles and tricycles | Yellow Page | Acquisition of bicycles and tricycles.
M-70 - Supplies for Local Registration | 98009788 - Car parts, tires and air chambers | Yellow Page | Parts, tires and air chambers for reposition in vehicles.
M-70 - Supplies for Local Registration | 98009789 - Non-ferrous plates, sheets, billets and profiles | Yellow Page | This family includes plates, sheets, billets, bars and profiles of non-ferrous metals.
M-70 - Supplies for Local Registration | 98009836 - Metallic plates, sheets, billets and profiles | Yellow Page | This family includes the plates, sheets, billets, bars and profiles in metallic materials. This family does not include the thick plates with thickness greater or equal to 6,35mm.
M-70 - Supplies for Local Registration | 98009846 - Non-metallic plates, sheets, billets and profiles | Yellow Page | This family includes the plates, sheets, billets, bars and profiles in non-metallic materials.
M-70 - Supplies for Local Registration | 98009848 - Topography and geodetic equipment and accessories | Yellow Page | Equipment and accessories associated with topography and geodesy, such as: Equipment: (GPS and / or Glonass and / or Galileo and / or Beidou / Compass and the like), GNSS antenna), collector of data for GIS and / or laser scanner for surface topography, ecobatometer; Accessories: Leveling base, tripods/bipods, prisms, target, beacon, surveying rods.
M-70 - Supplies for Local Registration | 98009947 - Hand carts | Yellow Page | This family includes the non-motorized material transport vehicles.
M-70 - Supplies for Local Registration | 98009954 - Earth, clay, sand and gravel | Yellow Page | They are common materials used in the civil construction traded in bulk or bagged, such as washed sand, earth, clay, gravel, parallelepiped, stone powder.
M-70 - Supplies for Local Registration | 98009989 - Glasses for building construction | Yellow Page | This family includes the glasses for commercial and industrial buildings, smooth (or corrugated), tempered, laminated, as well as bulletproof or with special films.
M-70 - Supplies for Local Registration | 98009993 - Roofing, linings and accessories | Yellow Page | This family includes the roofing materials in ceramic, metal, plastic or fiber, as well as the respective finishing and fixing accessories. Also part of this same family are the materials for the execution of linings in PVC, wood, plaster or other materials composed of metal and plastic, fiberglass, as well as the respective finishing accessories and fixing materials.
M-70 - Supplies for Local Registration | 98009995 - Material para cercamentos | Yellow Page | Incluem-se nesta família os materiais para cercamento como telas, arames lisos e farpados, placas metálicas ou em madeira, posteamentos, mourões, bem como acessórios de fixação e acabamento.
M-70 - Supplies for Local Registration | 98009996 - Construction tools | Yellow Page | This family includes masonry trowels, scribers, riveters, wrapping machines, pipe bending tools, hand levers and packing hooks.
M-70 - Supplies for Local Registration | 98010015 - Promotional material | Yellow Page | It includes the supply of any article with the purpose of promoting events, such as t-shirts, shirts, hats, caps, umbrellas, bandana, stickers, promotional plastics, banners, bandanas, handbags, keyrings, pens, moleskine, among others.
M-70 - Supplies for Local Registration | 98010016 - Filming/photo/video equipment | Yellow Page | This family includes digital cameras, analogue cameras, their parts and accessories, digital and analog camcorders, their parts and accessories, as well as portable video cameras or recorders, photographic media (memory cards, photographic film or other) and for camcorders (analog tapes, memory cards and other digital midia or other).
M-70 - Supplies for Local Registration | 98010024 - Equipment and accessories for audio visual presentation | Yellow Page | This family includes the presenter pointers, projector lamps, overhead projectors, multimedia projectors, liquid crystal display projectors, among others. The "Sound Systems and Components" are excluded from this family.
M-70 - Supplies for Local Registration | 98010035 - Otto cycle internal combustion engine | Yellow Page | Internal spark ignition combustion engine. This category includes gasoline, gas and alcohol engines.
M-70 - Supplies for Local Registration | 98010036 - Starter motor (electric, pneumatic and spring) and parts | Yellow Page | The starter is a pneumatic, electric or spring motor that has the function of operating the internal combustion engine until it is able to operate alone. This family includes its parts.
M-70 - Supplies for Local Registration | 98010037 - Components and accessories for internal combustion engines | Yellow Page | This family includes the turbochargers. It also includes the parts and spares of internal combustion engines and turbochargers. These materials are defined as "catalog items" and are usually provided by Distributors and Resellers. This family includes, for example: latches, covers, sensors, axis, etc. Materials that have a specific family are not included.
M-70 - Supplies for Local Registration | 98010042 - Pulleys, transmission gears and calibrated spheres | Yellow Page | This family includes: calibrated ball, pulleys and transmission gears. The reducers / multipliers according to API 613 and API 677 are excluded from this family.
M-70 - Supplies for Local Registration | 98010044 - Machines, pneumatic tools, their components and accessories | Yellow Page | This family includes the pneumatic tools: pneumatic tool parts, compressed air cleaning nozzle, lubricant and compressed air regulators parts, compressed air line lubricator, pneumatic muffler, lubrication equipment and accessories. The following material that requires technical qualification (RQT) is excluded from this family: Pneumatic Actuator.
M-70 - Supplies for Local Registration | 98010050 - Oil seal | Yellow Page | This family includes the oil seal, whose function is to ensure the sealing between a rotating shaft and a stationary base, by a preloading of the sealing lip rubber and the pressure of the spring.
M-70 - Supplies for Local Registration | 98010054 - Cutting, pressing and punching tools | Yellow Page | This family includes cutting tools: knives, punches, manual scissors for plates, hand saws, wire stripper pliers, wire cutters, nut cutters and pipe deburring tools.
M-70 - Supplies for Local Registration | 98010055 - Lubrication tools and components | Yellow Page | This family includes lubrication tools and lubrication systems components such as lubrication feeders, grease dispenser, hydraulic washer, grease fittings, grease and oil pumps, oil handling containers, and parts of distributed lubrication systems. The supplies listed below require technical qualification and are not included in this family: - Lubrication Systems; - Centralized Lubrication Units; - Centralized Lubrication Systems.
M-70 - Supplies for Local Registration | 98010056 - Hand tools | Yellow Page | This family includes screwdrivers, painters, chisels and pointers, rake, shovel, axes, scythes, hoe, hand scrapers, pole digger, digging bars, suction cup catchers, wire and cable pullers, electricians tool sets, brush, tube brush, suction cup holders, wire and cable pullers, fiber optic tool set, tool holder and painting tools.
M-70 - Supplies for Local Registration | 98010057 - Holding tools and accessories | Yellow Page | This family includes lathes, bench vises, workshop tweezers, portable magnetic tools, retaining ring pliers, multipliers, cutting pliers, pressure pliers, fence pliers, bulb lamp changer, C-clamps, mounting couplers, universal pliers, nozzle pliers, piston ring straps and lathe plate.
M-70 - Supplies for Local Registration | 98010058 - Vibration dampers | Yellow Page | They are components applied in industrial equipment whose purpose is to absorb and cushion the vibrations generated by it.
M-70 - Supplies for Local Registration | 98010064 - Portable power tools and accessories | Yellow Page | This family includes portable power tools and accessories such as electric drills, portable electric grinders, demolition hammers, electric sanders, electric saws, hot air guns, glue applicator gun, drill chucks, flat boring drills and drill bits.
M-70 - Supplies for Local Registration | 98010074 - Measuring and layout tools | Yellow Page | This family includes depth rulers, depth gauges, measuring bars, industrial stethoscopes and accessories, bubble levels, goniometers and angle measurers and inclinometers.
M-70 - Supplies for Local Registration | 98010075 - Machines, hydraulic tools, their components and accessories | Yellow Page | This family includes: hydraulic tool parts, hydraulic wedges and separators, hydraulic tensioner, hydraulic torque wrench, hydraulic drills and hydraulic tools.
M-70 - Supplies for Local Registration | 98010094 - Graphic and printed media articles | Yellow Page | This family includes the frames, maps or atlases, business cards, operation or instruction manuals, technical diagrams or drawings.
M-70 - Supplies for Local Registration | 98010096 - Housewares | Yellow Page | This family includes: carpets and mats, bed and bath (pillow, pillowcase, bath and hand towels), curtains and correlates (curtains, clips and rings).
M-70 - Supplies for Local Registration | 98010097 - Disposable kitchenware | Yellow Page | This family includes the aluminum foil and disposable kitchen utensils such as glass, spoon, tray, knife, fork, dish, and containers in general.
M-70 - Supplies for Local Registration | 98010099 - Awnings | Yellow Page | This family includes: awnings.
M-70 - Supplies for Local Registration | 98010100 - Shelters for sun protection | Yellow Page | This family includes parasol, roof panel, wall to tent and tent
M-70 - Supplies for Local Registration | 98010101 - Home furnishings | Yellow Page | This family includes: closet, chair, bed, tissue basket, steel shelf, iron display, cabinet, desk, wooden rack, steel wardrobe, mattress, sleeping bag, garden bench, bike rack , table and chair set and folding lounger.
M-70 - Supplies for Local Registration | 98010102 - Home appliances | Yellow Page | This family includes the household refrigerators, domestic microwave ovens, domestic cookers, dishwashers, domestic trash compactors, domestic convection ovens, domestic heating plates, domestic electric coffee makers, washing machines, televisions and household bathroom utensils , such as: shavers and electric towel dryer.
M-70 - Supplies for Local Registration | 98010103 - Mobile structures for accommodation and storage | Yellow Page | This family includes the containers, sentry boxes, mobile toilets, prefabricated warehouses and telephone booths.
M-70 - Supplies for Local Registration | 98010112 - Machinery and equipment for agriculture, forestry and landscaping | Yellow Page | This family includes the mowers, sprayers, irrigation systems and its parts.
M-70 - Supplies for Local Registration | 98010113 - Machines, equipment and supplies for grinding, polishing and smoothing | Yellow Page | This family includes machines, equipment and supplies for grinding, polishing and smoothing.
M-70 - Supplies for Local Registration | 98010115 - Profiled elastomeric rings | Yellow Page | They are rings made of elastomers of varying sections that are applied in non-metallic tubes and equipment. Included in this family are the elastic gasket rings of tubes, sealing cords and sealing rings.
M-70 - Supplies for Local Registration | 98010154 - Welding and brazing machines, accessories and its supplies | Yellow Page | This family includes the welding, brazing machines and it supplies. Excluded from this family are welding consumables qualified by the FBTS (AWS), which require technical qualification (RQT): Rods, electrodes and welding wires.
M-70 - Supplies for Local Registration | 98010155 - Industrial braking systems and accessories | Yellow Page | This family includes the industrial braking systems which do not require technical qualification. This family does not include the PNEUMATIC BRAKE, which requires technical qualification (RQT).
M-70 - Supplies for Local Registration | 98010156 - Machine tools and supplies | Yellow Page | They are machines that transform the raw material into a semi-finished piece, through the mechanical action of a set of tools, such as, freights, calenders, vertical drills, lathes, bevellers, grinders, threaders, planers and their components, used in low complexity services. It is excluded from this family of machines that require technical qualification (RQT).
M-70 - Supplies for Local Registration | 98010160 - Washers, nuts, bolts and fastener | Yellow Page | This family includes the pressure washer, square washers, standard flat washer, nut and screw head guard, bearing locking steel nut, hub nut, eye nut, butterfly nut, non-metal screws, roofing fastener, screw, self-tapping screw, wood screw, round head french bolt, latches and bolts, structural bolt, "u" bolt, butterfly screw.
M-70 - Supplies for Local Registration | 98010161 - Springs | Yellow Page | This family includes the helicoidal springs and spring discs.
M-70 - Supplies for Local Registration | 98010194 - Office and educational furniture | Yellow Page | This family includes: office furniture, such as cabinet, file, counter, bench, console, bookcase, drawer, table and rack; modular office furniture and general classroom furniture.
M-70 - Supplies for Local Registration | 98010195 - Industrial furniture | Yellow Page | This family includes: cupboard, counter, bench, bunk bed of naval plywood, drawer stand, car cabinet type, car bench type, support stand, island type hood, base column for fixing, divider, industrial shelf, food display , metal shelf, cabinet with side portal, support table, control table, industrial table, module, food cooled module, support panel, inclined clipboard, industrial shelf, column protector, upright protector, support with boxes and stand.
M-70 - Supplies for Local Registration | 98010196 - Doors, gates and windows | Yellow Page | This family includes doors, gates and windows in various materials.
M-70 - Supplies for Local Registration | 98010201 - Equipment and kitchen utensils | Yellow Page | Machines to split the food in natura (cut, peel, grind, crush), to prepare food and beverages (roasting, cooking, grilling, liquefying), to prepare and preserve the temperature of ready-made foods (hot and cold), to pack and serve food (hot and cold) in vats. Also included are dosing, measuring (weight and volume), stirring, chopping, grating and serving utensils, as well as pans and other items used in the kitchen.
M-70 - Supplies for Local Registration | 98010217 - Circular joint for equipment | Yellow Page | This family includes the flat, corrugated or coiled, metallic and non-metallic, non-standard general-purpose joints.
M-70 - Supplies for Local Registration | 98010218 - General purpose gaskets | Yellow Page | Preformed or injectable or moldable profile gaskets of various materials for general applications. This family does not include the graphite gaskets reinforced with INCONEL yarn.
M-70 - Supplies for Local Registration | 98010221 - Concrete tubes and conductors | Yellow Page | It comprises a prefabricated piece of concrete with a uniform circular cross-section along its entire internal longitudinal surface except in the region of the pouch or female (definition ABNT NBR 8890). This family of material includes pipes, rings and concrete gutters. They contemplate the following ABNT NBR 8890 tubes: * Reinforced concrete pipe - Circular section pipe, structurally reinforced with bars or welded steel screens. * Concrete pipe with steel fiber - Circular section pipe, structurally reinforced with steel fibers. * Simple concrete tube - Circular section tube, without structural reinforcement. These concrete tubes are used in rainwater and sanitary sewers.
M-70 - Supplies for Local Registration | 98010222 - Standardized rigid plastic pipes | Yellow Page | Rigid and standard plastic pipes for water, sewage, ventilation, building systems. This family of material comprises the pipes according to the following standards: • ABNT NBR 10846 • ABNT NBR 14312 • ABNT NBR 14462 • ABNT NBR 15536-1 • ABNT NBR 15536-2 • ABNT NBR 15884-1 • ABNT NBR 5647 • ABNT NBR 5648 • ABNT NBR 5688 • ABNT NBR 7362-2 • ABNT NBR 7362-3 • ABNT NBR 7362-4 • ABNT NBR 7368 tp.I • ABNT NBR 7368 tp.II • ABNT NBR 7368 tp.III • ABNT NBR 7368 tp.IV • ABNT NBR 7665 • ASTM D 1785 • ASTM D 2846 • ASTM F441 • AWWA C950 • DIN 16965 Tipo A • DIN 16965 Tipo B • DIN 16965 Tipo D • DIN 16965 Tipo E • DIN 8062 • DIN 8074 • DIN 8077 • BSI ISO 4427-2
M-70 - Supplies for Local Registration | 98010224 - Cast Iron pipe | Yellow Page | Bare cast iron pipes used in conducting various fluids used in non-critical industrial systems. This family of material includes the following specifications: • ISO 7186 • NBR 7560 (EB-1325) • NBR 7661 (EB-43) • NBR 7662 (EB-137) • NBR 7663 (EB-303) • NBR 7675 • NBR 8161 (PB-77) • NBR 8318 (EB-1452) • NBR 15420
M-70 - Supplies for Local Registration | 98010234 - Structural steel pipe | Yellow Page | Pipes used for construction of metal structures where the norm of material specification brings its dimensional. This family includes the structural pipes of circular, square or rectangular section, stake and mechanical tubes. For the specific case of mechanical pipe, they are normally machined tubes with a thicker wall thickness, preferably used for making bushings and other parts for mechanical equipment. This family does not include the conduction, drilling, thermal exchange, coating and other tubes used for fluid passage.
M-70 - Supplies for Local Registration | 98010259 - Electrical measuring instruments | Yellow Page | Apparatus used to perform measurements of electrical quantities, such as voltmeters, ammeters, multimeters, megohmmeters, oscilloscopes, ohmmeter, insulation testers, impedometers and similars.
M-70 - Supplies for Local Registration | 98010267 - Accessories for electric accumulators | Yellow Page | Covers accessories or parts made exclusively to make up accumulators or batteries of accumulators.
M-70 - Supplies for Local Registration | 98010268 - Automotive battery | Yellow Page | Set of accumulators - usually 6 accumulators (for rated voltage of 12V) or 12 accumulators (for rated voltage of 24V) - which are mainly used for ignition or starting of internal combustion engines of vehicles (road vehicles, , industrial vehicles and agricultural tractors).
M-70 - Supplies for Local Registration | 98010269 - Components of generators or motors | Yellow Page | This family includes components specially designed to form electric motors and electric generators of any type (except those applied to submersible pumps), being responsible, in their constructive form, directly or indirectly, for their perfect operating conditions (Rotor, stator, collectors and other special purpose components, manufactured under design). Thia family also includes brushes for electric machines. Also includes the parts and spares of motors and generators. These materials are defined as "catalog items" and are usually provided by Distributors and Resellers. Materials that have a specific family are not included.
M-70 - Supplies for Local Registration | 98010287 - Signaling and acessories lights | Yellow Page | Light signaling and marking devices. This family includes obstacle beacons, hazard warning light, warning sign, signaling column and obstacle signaling lamp. Also, it includes marine signaling systems accessories.
M-70 - Supplies for Local Registration | 98010324 - Sirens, alarms and horns | Yellow Page | Sound equipment for the emission of warning signs involving the following applications: • Marine fog horn; • Industrial horn; • Compressed air horn; • Sirens for automotive use; • Industrial use sirens; • Sirens for naval use; • Two tone alarm; • Continuous tone alarm; This family includes equipment used to warn the approach of ships, service and emergency vehicles as well as to signal the start / end of expeditions in factories. The phoned communication equipment and the door bells are not included in this family.
M-70 - Supplies for Local Registration | 98010332 - Cast iron pipe connections | Yellow Page | Standard connections made of cast iron constructed with threaded, flanged or tip ends. Applicable in low pressure services in classes of 150 (PN 20), 300 (PN 50), used for secondary industrial installations, in fluids such as: water, gas, compressed air and sewage, where there are no major mechanical stresses, usually manufactured with diameters up to 6 ". This family of material covers the provision of connections for the following types: Reduction of cast iron Cast iron curve Iron cap for pipe Iron plug for pipe Reduction cast iron bushing Iron sleeve for pipe Iron cast cross piece for pipe Iron pipe nipple Iron T-tube connection Iron union for pipe
M-70 - Supplies for Local Registration | 98010345 - Non-standardized connections for pipe | Yellow Page | Non-standard connections made of metallic and non-metallic materials, having different ends for uses not covered by the constructional standards applied in other families of materials. This family of material covers the supply of connections constructed in diverse materials contemplating the following types: Non-standardized reduction for pipe Non-standardized curve for pipe Non-standardized bush for pipe Non-standardized sleeve for pipe Non-standardized cast cross for pipe Non-standardized elbow for pipe Non-standardized T-tube connection Non-standardized union for pipe
M-70 - Supplies for Local Registration | 98010351 - Float valve | Yellow Page | A valve that uses a float or counterweight, which operates by gravity, sensitive to the variation of the level of a liquid reservoir.
M-70 - Supplies for Local Registration | 98010374 - Solar energy system and accessories | Yellow Page | System of electric power generation from solar energy. This family includes its accessories.
M-70 - Supplies for Local Registration | 98010375 - Single-phase induction motor | Yellow Page | They are single-phase low-voltage, low-power motors with cage rotor, with or without starting circuit. The arrangement of these motors is adapted to the working regimes of pumps, fans, refrigeration and air conditioning systems, or to household appliances.
M-70 - Supplies for Local Registration | 98010419 - Transducer | Yellow Page | A device which transforms an input signal into an output signal which may or may not be of the same type as the input but reproduces certain characteristics of the input signal in a defined ratio. E (electric)/P (pneumatic) and P/E transducers are not included in this family of material.
M-70 - Supplies for Local Registration | 98010458 - Accessories for electrical panels | Yellow Page | This family covers components exclusively manufactured for electrical distribution panels manufactured according to the specific design.
M-70 - Supplies for Local Registration | 98010471 - Pallets | Yellow Page | Platform used for storage and transport of materials by forklifts.
M-70 - Supplies for Local Registration | 98010473 - Materials for industrial packaging | Yellow Page | This family includes the packaging materials such as: paper and cardboard for packaging, packaging sheets (plastic, cork, rubber, PVC, compressed fibers), plastic and metal belts, seals, anti-corrosion seals,wooden boxes, skids among others.
M-70 - Supplies for Local Registration | 98010484 - Food and beverage supply | Yellow Page | Supply of non-perishable foods, fruits (fresh and / or dried), vegetables, oilseeds, meats, dairy, eggs, bakery products, beverages (juices, soft drinks and the like), water, cereals, seasonal products, condiments and related products. The provision of meals and snacks is excluded from this family. Important: Note that in the contracting of supply of food and beverages for consumption in the Company, there will be incidence of ICMS. If the supplier also prepares such foods and / or beverages, the cost of this preparation should be the price of the goods (food / beverages) provided. This attribution is based on Complementary Law No. 87/1996.
M-70 - Supplies for Local Registration | 98010488 - Nautical lighting equipment and accessories | Yellow Page | This family includes maritime lighthouse, maritime spotlight, marine lantern and rotary socket.
M-70 - Supplies for Local Registration | 98010495 - Unit for air conditioning | Yellow Page | This family includes the air conditioning units of the following types: Bi-Split, Wall (window), Fan coil, Multisplit, Portable, Self container, Split (condenser + evaporator), lateral and marine. This family does not fit the air conditioners for industrial use.
M-70 - Supplies for Local Registration | 98010514 - Refrigerating equipment | Yellow Page | This family includes the drinking fountains, ice machines, freezers, refrigerators and mini fridges for domestic or commercial use.
M-70 - Supplies for Local Registration | 98010516 - Flower arrangement | Yellow Page | Flower arrangements.
M-70 - Supplies for Local Registration | 98010517 - Plants | Yellow Page | Seeds, seedlings, pest control products, grass, fertilizers, pots, clays and rolled pebbles.
M-70 - Supplies for Local Registration | 98010525 - Industrial printing supplies and accessories | Yellow Page | This family includes the industrial printing supplies and accessories.
M-70 - Supplies for Local Registration | 98010526 - Fabrics and derivatives | Yellow Page | This family includes the wollen fabrics, binding fabrics, resin impregnated fabrics, shoelaces, and vegetable fiber blankets.
M-70 - Supplies for Local Registration | 98010528 - Equipment and supplies for janitorial services | Yellow Page | This family includes the equipment and supplies to run janitorial services at the company's facilities.
M-70 - Supplies for Local Registration | 98010532 - Mechanical connectors and splices for electrical cables | Yellow Page | An electromechanical device that connects electrically conductors to each other and / or a conductive part of an equipment, transmitting or not mechanical force and conducting electric current.
M-70 - Supplies for Local Registration | 98010534 - Cable trays | Yellow Page | Open or closed cable trays with demountable covers throughout its length to allow the passage (conduction) of electrical, telephone and other data cables. This family only includes the cable trays in metallic materials. The cbale trays in composite materials are excluded from this family.
M-70 - Supplies for Local Registration | 98010538 - Grounding equipment and accessories | Yellow Page | Elements for intentional electrical connection with the ground, in permanent or temporary regime. This family includes the earthing connectors, splice sleeves for extension of ground rods, crimping screws and ground rods.
M-70 - Supplies for Local Registration | 98010539 - Franklin type arresters | Yellow Page | Metal rod that is connected to the grounding system by cables and developed to protect structures against atmospheric discharges.
M-70 - Supplies for Local Registration | 98010540 - Computer accessories and peripherals | Yellow Page | Peripherals associated to computers such as: tablet, bar code reader, printers, scanners, as well as accessories: interconnecting cables between various equipment, protective covers, mouse, speakers, mouse pad.
M-70 - Supplies for Local Registration | 98010542 - Coaxial cable | Yellow Page | It is a type of cable used to transmit signals. This type of cable consists of a conductive copper wire covered by an insulating material and surrounded by a shield. The assembled cables (data network / coaxial or fiber optic) are excluded from this family.
M-70 - Supplies for Local Registration | 98010543 - Components and accessories for IT equipment | Yellow Page | Parts and accessories used in data processing equipment. Included in this families are: video cards, memory modules, power injectors, peripheral interconnect boards, audio accelerator cards, microprocessors, computer motherboards, drive for floppy disks, data storage equipment, computer hard drive, storage device case, cd drive, CD record drive, DVD drive, DVD record drive, drive combo CD-RW / DVD-ROM drives and high-capacity media drives.
M-70 - Supplies for Local Registration | 98010544 - Equipment and accessories for sports and recreation | Yellow Page | This family includes the equipment for: camping, court / field sports, table and target games, gym, recreation.
M-70 - Supplies for Local Registration | 98010545 - Signage materials and patrimonial identification | Yellow Page | This family includes the safety and identification signs: identification plates and stickers, reflective strips for floor and wall, sounders for vehicles, traffic road reflectors, traffic signs, signposting (digital and programmable).
M-70 - Supplies for Local Registration | 98010546 - Musical instruments | Yellow Page | Musical instruments of all styles (keyboard, metal, wind, string, percussion, among others).
M-70 - Supplies for Local Registration | 98010590 - Conduit | Yellow Page | Tubular element of circular section intended to contain electrical conductors, also used to protect the conductors against mechanical damages and corrosion.
M-70 - Supplies for Local Registration | 98010591 - Connections for conduit | Yellow Page | Parts or devices that physically connect metallic or thermoplastic conduits.
M-70 - Supplies for Local Registration | 98010593 - Resistor bank | Yellow Page | Equipment designed to provide resistive load to an electrical system.
M-70 - Supplies for Local Registration | 98010602 - Sound systems and components | Yellow Page | This family includes the splitters (used to send the signal from microphones or musical instruments to independent tables that control sound for the public and for return); Sound table (console that receives, treats and mixes voice and sound signals on various channels); Medusas (multicables mounted to drive the sound channels from the stage to the table); Crossover (frequency divider that refers to specialized amplifiers for bass, mid and treble sounds); Equalizers (Equipment that treats frequencies or signals from more than one source); Reverberator (equipment that introduces echo or reverberation in sounds of anechoic environments); Sound Compressor (equipment that limits the volume when there is a peak of signal) Power amplifiers (increase the power of the signal that goes to the speakers); Speakers - including bass subwoofer and horns, automotive, professional and industrial speaker; and their accessories.
M-70 - Supplies for Local Registration | 98010603 - Software | Yellow Page | Computer programs for corporate use such as software for project management, graphics, multimedia, text editing, images, spreadsheets, topography, geodesy, industry and business. This family includes basic, intermediate and advanced market software, not customized.
M-70 - Supplies for Local Registration | 98010651 - Fixed and mobile phones for non hazardous area | Yellow Page | Equipment that allows remote communication by encoding sound waves into electrical signals and vice versa to non hazardous area.
M-70 - Supplies for Local Registration | 98010704 - Circuit protection devices and accessories | Yellow Page | This family includes miniature circuit breakers, molded case circuit breakers, threaded fuses, glass fuses, cardboard cartridge fuses, line suppression filters, thermo fuses, residual current devices, and their accessories.
M-70 - Supplies for Local Registration | 98010707 - Motion sensor | Yellow Page | Device that signals the movement or speed of an object, generating pulses in an amount or frequency proportional to the movement.
M-70 - Supplies for Local Registration | 98010741 - Electric timer | Yellow Page | Device intentionally used in an electrical or electronic circuit to introduce a cyclic or programmed timing.
M-70 - Supplies for Local Registration | 98010742 - Low voltage electrical connectors and terminals | Yellow Page | This family includes the electrical building plugs, sleeves for electrical terminals, electrical building outlets, electric connector bar, split screw type electrical connectors, electric terminal blocks, alligator clips, etc.
M-70 - Supplies for Local Registration | 98010744 - Fittings and accessories for transmission lines | Yellow Page | They are fittings or accessories used in overhead electric power transmission lines and (HT) and (EHT) substations, for fixing, splicing, electrical or mechanical protection, repair, separation, vibration damping, etc.
M-70 - Supplies for Local Registration | 98010914 - Filtration and purification equipment and accessories | Yellow Page | This family includes the supply of filters for water (except drinking water), for fuels, dryers filters, adsorption or dehumidifier, vacuum filter for air, filter cloth, as well as parts of industrial filters. Excluded filters and filter elements that have family of dedicated material.
M-70 - Supplies for Local Registration | 98010929 - Air compressor | Yellow Page | The compressors in this family are portable compressors with reservoirs that generally feed the pneumatic line of equipment and tools.
M-70 - Supplies for Local Registration | 98011014 - Gaseous fuels | Yellow Page | This family includes the combustible gaseous hydrocarbons and Natural Gas (GN).
M-70 - Supplies for Local Registration | 98011127 - Dry ice | Yellow Page | Dry ice is a solid that has the ability to change to the gaseous state without going through the liquid state, a process known as sublimation. This is possible because some solids are provided with high vapor pressure and when subjected to low pressures, even though they are subject to temperatures below their melting point, the gaseous form can pass through without passing through the liquid phase. In this process, dry ice does not generate residue (it is transformed exclusively into carbon dioxide - CO2) and is capable of absorbing large amounts of heat from the environment surrounding it, thus acting as a good refrigerant.
M-70 - Supplies for Local Registration | 98011128 - Active charcoal | Yellow Page | Active charcoal is a type of charcoal with porosity developed to selectively collect gases, liquids or impurities within its pores. It serves to lighten, deodorize or purify liquids / gases. It is used in various processes in the industry.
M-70 - Supplies for Local Registration | 98011134 - Alternators and accessories | Yellow Page | Machine responsible for generating electrical current to power auxiliary electrical circuit (s) of a machine and / or to recharge the battery of this circuit (s). This family includes its accessories.
M-70 - Supplies for Local Registration | 98011138 - Disposable materials for outpatient care | Yellow Page | It consists of the supply of disposable materials for outpatient care.
M-70 - Supplies for Local Registration | 98011144 - Supply of hot drinks | Yellow Page | Supply of hot drinks such as coffee, tea, chocolate by means of an automatic machine, which will be delivered on loan. Hot drinks served by waiters and waiters are excluded from this family.
M-70 - Supplies for Local Registration | 98011173 - Storage devices | Yellow Page | This family includes the following materials: flexible tanks, non-metallic drums, metal buckets and plastics, metal cans, general purpose conditioners, packaging bottles and plastic bottles.
M-70 - Supplies for Local Registration | 98011184 - Non-mettalic industrial valves | Yellow Page | Used to establish, control and interrupt piping flow. Made of thermoplastic material, such as: PVC, CPVC, reinforced with fiberglass, polyester, polyurethane or epoxy resin. Usually this accessory is applied in industrial installations, in low pressure services, where there are no major mechanical stresses. Industrial valves that require technical qualification do not fit into this family. Pressure valves for building installations, lavatory valves, buoy valves and foot check valves are also excluded.
M-70 - Supplies for Local Registration | 98011206 - Products, equipment, furniture and supplies for care and treatment of patients | Yellow Page | It consists of the supply of products, equipment, furniture and supplies needed for patient care, such as: urinal, motion sensors or alarms, rectal catheter, head immobilizers, emergency medical trunk immobilizers, blankets for heating, cervical collars or neck straps, respiratory aspiration products, urological supplies, blood pressure gauges, thermometers, splints and filling supplies, orthopedic products, crutches and their accessories, ophthalmic measuring devices, wheelchair, steam sterilizers, electrocardiography unit, dental examination chairs, stretchers, patient transfer mats, emergency or resuscitation trolleys, and table for examination and clinical procedure.
M-70 - Supplies for Local Registration | 98011224 - Refrigerating gases | Yellow Page | This family includes halogenated gases and mixtures of halogenated gases.
M-70 - Supplies for Local Registration | 98011235 - Office supplies | Yellow Page | Products used daily in office activities such as: printer papers, laminating film, laser print cartridge, toner, thermal transfer devices for printing, inkjet print cartridge, plotter cartridge, solid ink wax printer, table top holders, drawer organizers, office organizers or trays, bookshelf holder, hanging organizer and accessories, notice board, magnetic frames or accessories, picture erasing supplies, calendar, suggestion box , envelope with window, special envelope, standard envelope, plastic envelope, stamps, tape dispensers, paper or eyelet punches, office staple remover, office staplers, office scissors, pencil sharpener, page marker, rollerball pen, ballpoint pen, automatic pencil, writing Pencil, color pencil, markers, crayons, blackboard chalk, hydrographic pen, correction tape, liquid corrective, erasers, rubber plastic pen refill, pencil holder, ink refill, office binder, desk binder, sheets, document display, handles for folders, folders for holding papers, clipboard, hanging folder, file holder, business card holder, elastic, staples paper clips, paper hole reinforcements and batteries.
M-70 - Supplies for Local Registration | 98011257 - Hormone, salt and phytotherapeutic supplements | Yellow Page | This family includes medicines such as hormone, salt and herbal supplements.
M-70 - Supplies for Local Registration | 98011275 - Fittings and accessories for power lines | Yellow Page | Fittings or accessories used in power lines, for purposes of fixing, splicing, electrical or mechanical protection, repair, separation, damping of vibrations etc, of conductors or lightning rods.
M-70 - Supplies for Local Registration | 98011276 - Electrical boxes and accessories | Yellow Page | Electrical boxes for installation, for internal or external use, intended for the interconnection of apparent (or not) electrical circuits, for the installation of switches or sockets or for the purpose of inspection. This family includes inspection boxes for grounding; the boxes standardized by the distribution companies to hold the meters, the boxes used in telephone lines, and the modular control boxes. Covers and other accessories are included.
M-70 - Supplies for Local Registration | 98011278 - Equipment and accessories for electric power systems | Yellow Page | This family includes small transformers, power supply, voltage stabilizers and their accessories.
M-70 - Supplies for Local Registration | 98011324 - Dental products, equipment and supplies | Yellow Page | Supply of products, equipment and dental supplies, necessary for patient care.
M-70 - Supplies for Local Registration | 98011325 - Vaccines | Yellow Page | This family includes vaccines for disease prevention and control.
M-70 - Supplies for Local Registration | 98011326 - Anti-infective drugs and products | Yellow Page | This family includes the medications for the treatment of infections.
M-70 - Supplies for Local Registration | 98011327 - Products and drugs for the nervous system | Yellow Page | Medicaments intended for the treatment of diseases related to the nervous system.
M-70 - Supplies for Local Registration | 98011328 - Products and drugs for eyes, ears, skin and airways | Yellow Page | This family includes medicines for the treatment of diseases related to the eyes, ears, skin and airways.
M-70 - Supplies for Local Registration | 98011329 - Cardiovascular and circulatory products and drugs | Yellow Page | Medications for the treatment of cardiovascular diseases and the circulatory system.
M-70 - Supplies for Local Registration | 98011330 - Products and drugs for gastrointestinal system | Yellow Page | Medicines for the gastrointestinal system.
M-70 - Supplies for Local Registration | 98011334 - Office equipment | Yellow Page | Products that help the various activities developed in an office, such as shredders, calculators , among others.
M-70 - Supplies for Local Registration | 98011345 - Veterinary equipment and supplies | Yellow Page | This family includes the veterinary equipment and products.
M-70 - Supplies for Local Registration | 98011374 - Lights for public area | Yellow Page | Luminaire for external application, generally used for street lighting, roads, avenues and highways. They are also used for outdoor lighting in industries.
M-70 - Supplies for Local Registration | 98011384 - Plates and electronic components | Yellow Page | This family includes the electronic components used in electrical and electronic equipment, as well as the electronic contact cleaners. This family does not include the specific, non-interchangeable parts.
M-70 - Supplies for Local Registration | 98011464 - Industrial laundry equipment | Yellow Page | This family includes the industrial washing machines and clothes dryers.
M-70 - Supplies for Local Registration | 98011484 - Thread protector for oil well pipes | Yellow Page | Polymeric or metallic layer for protection of the thread of the tube during its transport and storage.
M-70 - Supplies for Local Registration | 98011494 - Adhesives and sealants | Yellow Page | This family includes: multi-purpose adhesive tape, electrical insulation tape, liquid electrical insulation, protective tape, double-sided adhesive tape, sealing tape, mesh tape, non-slip safety tape, teflon tape, reflective tape, self-adhesive packaging tape, hose or pipe repair tape, safety marking tape, epoxy-based adhesive and paste, hot glue, adhesive film, adhesive catalyst, adhesive tape for PVC and CPVC connections, sealant foam and sealant compound.
M-70 - Supplies for Local Registration | 98011495 - General purpose chain | Yellow Page | Chain formed by interlaced steel links for general use, such as closure of access, delimitation of areas, among others. The load lifting chains are not included in this family.
M-70 - Supplies for Local Registration | 98011508 - Accessories for thermal insulation | Yellow Page | They consist of components used in addition to thermal insulation, including anchoring elements of refractory linings (applied to equipment or ducts such as staples, pins, meshes, terminal bars, metal needles and the like, according to Petrobras Technical Standard N-1728), straps, plates (including those commonly made of aluminum, carbon steel, stainless steel, HDPE or PRFV, technical standard Petrobras N-1618) for the assembly and fixing of insulation materials.
M-70 - Supplies for Local Registration | 98011509 - Elastomeric sheet | Yellow Page | Blankets, sheets and strips of natural and synthetic rubbers, including nitriles, EPM, fluorelastomers and neoprene, as well as silicones, polypropylene, polyethylene and polyurethane. They may contain inserts of structuring fabrics such as: cotton, nylon, polyester, among others. Products such as shims, vibration dampers, sealing rings and sheet metal plastic products are excluded.
M-70 - Supplies for Local Registration | 98011510 - Thermoacoustic insulation | Yellow Page | Prefabricated parts in rock wool, glass wool or ceramic wool, silica or polyurethane with binder (glue) and for adhesion to surfaces of the environments on treatment. They include rigid, semi-rigid and flexible panels for thermal and acoustic insulation of walls, floors, ceilings, among others.
M-70 - Supplies for Local Registration | 98011511 - Heat shrinkable materials | Yellow Page | Heat shrinkable materials used for insulation.
M-70 - Supplies for Local Registration | 98011512 - Stainless steel clamp for steel cables | Yellow Page | Non-standard stainless steel clamp (none) for steel cables. Used in applications of low complexity, such as fixing of guyed towers, guardrails, among others. The clamps used in load lifting are excluded from this family.
M-70 - Supplies for Local Registration | 98011515 - Fuel oil | Yellow Page | Petroleum-derived fuel oil, also called heavy fuel oil or residual fuel oil, is the remaining part of the distillation of petroleum fractions, generally referred to as heavy fractions, such as vacuum residue or asphalt residue, obtained in various processes of refining.
M-70 - Supplies for Local Registration | 98011516 - Lubricating oils and greases | Yellow Page | This family includes: basic lubricating oil, standard lubricating oil, special purpose lubricating oils, lubricating oil for engines and turbines, transmission and gear lubricating oil, hydraulic fluids, electric insulation mineral oil, automatic transmission lubricating oil, lubricating oil for circulatory systems, lubricating oil for pumps and compressors and lubricating grease.
M-70 - Supplies for Local Registration | 98011517 - Kerosene | Yellow Page | This family includes the illuminating kerosene and medium kerosene. This family does not include the Aviation Kerosene.
M-70 - Supplies for Local Registration | 98011522 - Distance, thickness and length manual meters and calibrators | Yellow Page | These include measuring and calibrating instruments such as micrometers, calipers, rulers, scales, pedometers, laser aligners, dial gauges and probes, gauges (thread, diameters and depth), standard and calibration blocks. This family does not include the supply of rangefinder and distanciometer.
M-70 - Supplies for Local Registration | 98011523 - Instruments for measuring heating and temperature | Yellow Page | Thermal measuring instruments such as thermometers, thermistors, pyrometers, multipoint meters as well as thermometer heads and wells. Thermocouples and bimetallic thermometers are excluded.
M-70 - Supplies for Local Registration | 98011527 - Nails, screws and nuts for use in civil engineering | Yellow Page | This family includes the materials such as nails, screws, nuts, snaps, tacks for fixing objects, made of metal or steel.
M-70 - Supplies for Local Registration | 98011534 - Lighting equipment, parts and accessories | Yellow Page | Lighting equipment, parts and their accessories, for non-hazardous areas, such as: fixed luminaires, portable luminaires, spotlight, halogen lamp, tubular fluorescent lamp, incandescent lamp, metal vapor lamp, mercury vapor lamp, sodium vapor lamp, compact fluorescent lamp, led lamp, led display and LED indicator.
M-70 - Supplies for Local Registration | 98011554 - Metal floor grilles and accessories | Yellow Page | Metal floor grilles, for applications on walkways, platforms, as well as their accessories such as clamps and steps. The grids and their accessories in pultruded material are not part of this family.
M-70 - Supplies for Local Registration | 98011555 - Mining machinery and accessories | Yellow Page | Mobile or static crushing, drilling and excavating equipment, including wear parts necessary for mining and quarrying activities. Equipment such as: crushers; parts of the sulfur scaler; cone crusher parts; roller mill and parts; draglines (rotary base cranes), energy transfer components, for power generation systems, for excavation systems; elevation, rotation; locomotion and drilling (Mechanical and hydraulic components) and related equipment.
M-70 - Supplies for Local Registration | 98011575 - Bathroom and kitchen accessories | Yellow Page | This family includes the materials applied in bathrooms and kitchens, in ceramic dishes, as well as fixation and finishing materials. Also included are metals such as sink drains, drain valves, sinks, showers, safety bars and finishing accessories.
M-70 - Supplies for Local Registration | 98011576 - Ceramic and stone coating for floors and walls | Yellow Page | This family includes the ceramic floors, tiles, porcelain tiles, natural sawed stones, as well as their skirting boards.
M-70 - Supplies for Local Registration | 98011577 - Bricks and ceramic blocks | Yellow Page | Bricks or ceramic blocks are products used in sealing or structural masonry, composed of clay and water, in the form of a parallelepiped and having channels / holes along its length. They have a wide variety of commercialization and application formats, which can be punctured or solid, as well as refractory bricks. These elements have manufacturing standards and dimensions controlled by specific standards, to guarantee resistance, durability and suitability to the type of application.
M-70 - Supplies for Local Registration | 98011578 - Concretes, mortars, cement, lime, plaster | Yellow Page | This family includes the machined concretes with resistance characteristics according to design or technical specification, controlled by technological tests, as well as semi-prepared commercial products of ready-made mortars composed of cement, plaster, lime and additives of retardation or cure acceleration, or the inputs, separately, such as cements, plaster, lime.
M-70 - Supplies for Local Registration | 98011579 - Concrete artefacts | Yellow Page | This family includes tiles, blocks, poles, stakes, statuettes, interlocking floors, shackles, pipes, covers, gutters, guides, frames, louvers and decorative vents built in Precast concrete.
M-70 - Supplies for Local Registration | 98011580 - Wood materials for civil construction | Yellow Page | This family includes the plates or sheets of material made of MDF (Medium Density Fiberboard) synthetic resin, plywood, laminated in vegetable fibers, wood pulp or agglomerates. So are boards, bars and other types of sawn wood.
M-70 - Supplies for Local Registration | 98011581 - Laboratory equipment for heating, drying and washing | Yellow Page | Laboratory equipment such as ovens, stoves, heating chambers as well as plates, resistances, heating blankets, ultrasonic washing machines and bottle washing machines. This family of material also includes related accessories such as crucibles.
M-70 - Supplies for Local Registration | 98011590 - Hydraulic accumulator | Yellow Page | Storage unit that uses pressure to store hydraulic potential energy, to standardize the flow.
M-70 - Supplies for Local Registration | 98011614 - Registers | Yellow Page | This family includes the graphic or digital data logging equipment to point out (graphically, digitally or microprocessed) how a process variable varies with the temperature. This graphic provides historical or trend information for the process variable. This includes supplies of meters and graph paper. Excludes specific equipment supplies from oil well measurements and production equipment for which dedicated solutions exist. This family of material also excludes the provision of tachometers, tacho generators and neither encoders (implusion generators for speed measurement).
M-70 - Supplies for Local Registration | 98011617 - Waxes, oils and solvents | Yellow Page | This family includes paraffin, petroleum jelly, natural oils, hydrocarbon solvents, among others.
M-70 - Supplies for Local Registration | 98011636 - Electric trace heating system and parts | Yellow Page | The electric trace heating system is intended to keep piping, vessels, silos, gravimetric feeders and other process equipment within a specific temperature range during the exposure to ambient conditions or to heat equipment in special cases. It includes the heating system and its components, which have been specially designed for this system or which are only designated as parts of that system, without knowing the constructive characteristics necessary to fit them as parts of general use. This family does not include isolated supplies of heating cables, neither temperature controller and temperature sensor.
M-70 - Supplies for Local Registration | 98011644 - Laboratory glassware | Yellow Page | Commonly used laboratory glassware and specific volumetric glass apparatus for measuring volumes that require precision.
M-70 - Supplies for Local Registration | 98011645 - Instruments and accessories for mechanical testing and metallurgical testing of structural materials | Yellow Page | This family includes the ferrite meter, cementitious testing instrument, corrosion tester, copper corrosivity test equipment, crack or corrosion detector, ductility test equipment, durometer, dynamometer, roughness meters, impact test equipment and meter of mechanical stress.
M-70 - Supplies for Local Registration | 98011656 - Accumulator balloon | Yellow Page | Developed to comprise hydraulic accumulators, its main function is to receive the fluid under pressure in a certain volume and to provide this same volume to the system, when necessary.
M-70 - Supplies for Local Registration | 98011657 - Pneumatic cylinder | Yellow Page | Cylindrical chamber with a movable and intake piston and exhaust channels, used to generate force from the energy of the gas under pressure.
M-70 - Supplies for Local Registration | 98011668 - Hydraulic cylinder | Yellow Page | Linear actuator that transforms hydraulic energy into mechanical energy.
M-70 - Supplies for Local Registration | 98011684 - Transformer for lighting or instrumentation systems | Yellow Page | Dry transformers mainly intended for the supply of lighting systems, auxiliary service or instrumentation.
M-70 - Supplies for Local Registration | 98011694 - Pressure, temperature and multifunction calibrators | Yellow Page | This family includes the pressure, temperature and multifunction calibrators, including also pressure-generating pumps.
M-70 - Supplies for Local Registration | 98011704 - Waste container | Yellow Page | Waste container, waste bins, are those whose purpose is the temporary collection of materials (usually in the solid state) without utility or value generated by human activity. They can be movable, "on wheels" or "to fix". Collectors can be targeted to specific types of waste such as organic, inorganic and toxic. This family does not fit containers for contaminated waste such as hospital waste and hazardous waste disposal.
M-70 - Supplies for Local Registration | 98011714 - Meteorological instruments and accessories | Yellow Page | This family includes windsocks, anemometers, barometers, thermo-hygrometers, rainfall recorders, wave/tide/current observation/measurement instruments.
M-70 - Supplies for Local Registration | 98011724 - Heavy civil construction machinery | Yellow Page | Machines and equipment for heavy construction, such as tire tractors or mats and their parts.
M-70 - Supplies for Local Registration | 98011725 - Retaining hardware | Yellow Page | This familiy includes the spring pin, retaining ring, cylindrical pin, cotter pin, conical pin, shaft or woodruff key, keystock and spring clip for locking.
M-70 - Supplies for Local Registration | 98011734 - Quick coupling | Yellow Page | Device for connecting and disconnecting hoses and hoses with agility and minimum effort, have a mechanical locking system, which replaces threads and other forms of locking. Quick couplings used in fire hoses are not included in this family.
M-70 - Supplies for Local Registration | 98011754 - Oxyacetylene welding flux | Yellow Page | The fluxes are used in the oxyacetylene welding process in the form of paste or powder, they must be chosen according to the application, taking into account the material to be welded and the composition of the welding rod.
M-70 - Supplies for Local Registration | 98011764 - Ladders | Yellow Page | Mobile structures consisting of a series of steps through which one climbs or descends to reach points or planes at different levels. It can be made of aluminum, steel, fiberglass or wood.
M-70 - Supplies for Local Registration | 98011765 - Passenger vehicles | Yellow Page | Vehicles for the transport of people. For example: passenger cars, buses, vans, motorcycles, among others.
M-70 - Supplies for Local Registration | 98011774 - Cylinder for storage of industrial gases | Yellow Page | Cylinder for storage of industrial gases. This family does not include: • Cryogenic cylinders; • Autonomous breathing apparatus cylinders.
M-70 - Supplies for Local Registration | 98011775 - Magnet and materials | Yellow Page | Magnets in machined metallic material, for several uses applied by fitting or threading.
M-70 - Supplies for Local Registration | 98011776 - Transmission belts and pulleys | Yellow Page | This family includes the transmission belts and pulleys.
M-70 - Supplies for Local Registration | 98011777 - Diesel combustion motor and parts | Yellow Page | Internal combustion motor, where diesel is used as fuel. This family includes, also, parts for example: accelerators, rings, bushes, discs, shafts, pins.These materials are defined as ""catalog items"" and are usually provided by Distributors and Resellers. Materials that have a specific family are not included.
M-70 - Supplies for Local Registration | 98011784 - Observing instruments | Yellow Page | This family includes the microscopes, illuminator for microscope, magnifiers, telescopes, borescopes and extension for inspection, binoculars and videoscopes.
M-70 - Supplies for Local Registration | 98011786 - Forklift and parts | Yellow Page | Machine used to transport and store loads (stack). It also includes the parts and spares of forklift. These materials are defined as "catalog items" and are usually provided by Distributors and Resellers. Materials that have a specific family are not included.
M-70 - Supplies for Local Registration | 98011787 - Starter for electric motors | Yellow Page | Set of all the necessary means to start and stop an electric motor, combined with adequate protection against overload.
M-70 - Supplies for Local Registration | 98011795 - Power line equipment and accessories | Yellow Page | Devices used by an electrician or person authorized to perform maneuvers on electric keys (fuse or distribution key), by means of manual energy applied through the appropriate insulation rod. Also included in this family are rescue rods, which are protective equipment used for rescuing people in electrical accidents, ensuring the safety distance and the necessary isolation, making emergency interventions and adverse conditions practiced in a fast and secure way.
M-70 - Supplies for Local Registration | 98011824 - Scaffolds | Yellow Page | This family includes the metallic tubular scaffolds, metallic platforms, shoring tethers, protection trays, protection screens, ladders to access the scaffolds and respective accessories of fixing and mounting. This family also includes the hanging scaffolds (motorized and manual), rockers and chairs, as well as safety and fixing accessories.
M-70 - Supplies for Local Registration | 98011825 - Access platform | Yellow Page | Flat horizontal area, mounted on some cars. Structure of cement, wood or grid, raised floor, to facilitate embarkation of pedestrian, traffic or cargo.
M-70 - Supplies for Local Registration | 98011844 - Radiocommunication antenna | Yellow Page | A device used in communication equipment to radiate and/or pick up radio waves, allowing a bidirectional and wireless communication. It can be of bands UHF, VHF, GSM, multibands, and others. This family does not include satellite communication antennas and large equipment for communication towers.
M-70 - Supplies for Local Registration | 98011854 - Automotive fuels | Yellow Page | Gas oils and distilled oils are complex mixtures of petroleum, composed primarily of saturated (paraffinic or naphthenic) or aromatic hydrocarbons with carbon chains composed of 9 to 30 atoms of carbon and boiling point between 150 and 471°C. This family includes the types of diesel, biodiesel and gasoline used as automotive fuel. The scope of the family includes the marine diesel oil, diesel oil for trains, or other types of fuel.
M-70 - Supplies for Local Registration | 98011855 - Equipment for distillation, evaporation and extraction in the laboratory | Yellow Page | Equipment to separate mixtures of chemical and organic compounds, in their different phases, being liquid-liquid, liquid-steam, steam-steam, among others. They are the equipment of distillation units, balloon units, evaporators, extractors and laboratory condensers and their parts.
M-70 - Supplies for Local Registration | 98011856 - Fuel and oil analyzers | Yellow Page | Equipment responsible for laboratory tests that will guarantee the quality and purity of fuels and oils. It includes: contamination test apparatus, paraffin determinants, petroleum characterizers, chemical analyzes, flash points and related.
M-70 - Supplies for Local Registration | 98011864 - Equipment for particle and soil measurement | Yellow Page | Instruments for carrying out measurement in its various aspects. Among them, units of vacuum impregnation, penetrometer, porosity and permeability meters, sampling and soil tests. Also, particle size meters capable of identifying the presence and / or size of the concentration and size of particles in a blend.
M-70 - Supplies for Local Registration | 98011884 - Telecommunications cable | Yellow Page | Two or more rigid or flexible conductors, individually insulated and contained in the same cover; twisted or molded together, without the common cover and specifically constructed for use in telephone lines or circuits exposed or dumped in an overhead or underground pipeline. When there are more than 4 conductors in the same hood, they are arranged in pairs or blocks or combinations. Depending on their construction, these cables may or may not dispense the messenger cable.
M-70 - Supplies for Local Registration | 98011914 - Refrigeration compressors | Yellow Page | Compressors of refrigerating fluid and for exclusive use in refrigeration systems. This family does not include the compressors used in industrial processes and critical applications in which a refrigeration compressor is treated as a process compressor. This occurs in large size systems, in which each component is individually designed, for example: propane refrigeration systems, common in refineries and NGPUs.
M-70 - Supplies for Local Registration | 98011915 - Paints and varnishes | Yellow Page | Paint: Product of one or more components used in the coating of a series of surfaces in order to give it protection or decorative finish. Varnish: Product used as protective or decorative coating of various surfaces, drying by evaporation, oxidation and polymerization of parts of its constituents.
M-70 - Supplies for Local Registration | 98011954 - Hydraulic motor and components | Yellow Page | A rotary machine, formed by gears, rotors or pistons within a closed shell, in an arrangement capable of transforming the oil-dynamic pressure (provided by the hydraulic unit of the system) in rotational motion. This family includes the parts of the equipment. Hydraulic actuators are excluded from this family.
M-70 - Supplies for Local Registration | 98011964 - Safety locking accessories and fittings | Yellow Page | Safety locking accessories and fittings. This family includes the padlocks, various locking devices, locks, cam locks, chains, safes, among others.
M-70 - Supplies for Local Registration | 98012034 - Non-metallic pipe connections | Yellow Page | Standard connections made of non-metallic materials such as: PVC, CPVC, with fiberglass reinforcement, polyester, polyurethane or epoxy resin, being manufactured with threaded or bell and spigot ends. This fitting is usually applied in building or industrial installations, in low pressure services, where there is no major mechanical stresses, This family of material covers the supply of connections including the following types: Non-metallic pipe collar Non-metallic pipe reduction Non-metallic pipe bend Plastic pipe cap Plastic pipe plug Non-metallic reducing bushing Non-metallic pipe coupling Non-metallic pipe splicing PVC pipe cross PVC pipe elbow Non-metallic pipe nipple Non-metallic pipe tee Plastic pipe union
M-70 - Supplies for Local Registration | 98012064 - Clamps | Yellow Page | Mechanical device used to fix an element to secure its position in an installation. This family does not include cargo handling clamps, which require technical qualification.
M-70 - Supplies for Local Registration | 98012104 - Flange protector | Yellow Page | Accessories designed to protect the flanges from impacts in order to avoid damage in the sealing surfaces.
M-70 - Supplies for Local Registration | 98012114 - Centrífugas e misturadores para laboratório | Yellow Page | Centrífugas utilizam do princípio da força centrífuga girando os materiais rapidamente em torno de um polo central extremamente útil na separação de várias substâncias em laboratório. Também incluído nesta Famílias os misturadores, homogeneizadores que são equipamentos capazes de efetuar dispersões extremamente estáveis e redução de partículas, agilizando o processamento contínuo ou descontínuo e possibilitando reduzir os percentuais de matérias-primas envolvidas em laboratório.
M-70 - Supplies for Local Registration | 98012124 - Heating cable | Yellow Page | Resistive electric cable used to maintain the temperature of, for example, pipes, floors, fluids or processes, within a specified temperature range.
M-70 - Supplies for Local Registration | 98012184 - Parts and spares of cranes | Yellow Page | These materials are defined as "catalog items" and are usually provided by Distributors and Resellers. This family includes, for example: pulleys, counterweights, mats, etc. Materials that have a specific family are not included.
M-70 - Supplies for Local Registration | 98012185 - Parts and spares of compressors | Yellow Page | These materials are defined as "catalog items" and are usually provided by Distributors and Resellers. This family includes, for example: sealing rings, seals, membranes, labyrinth seals, etc. Materials that have a specific family are not included.
M-70 - Supplies for Local Registration | 98012186 - Parts and spares of analyzers | Yellow Page | These materials are defined as "catalog items" and are usually provided by Distributors and Resellers. This family includes, for example: batteries, push buttons, collectors, sensors, etc. Materials that have a specific family are not included.
M-70 - Supplies for Local Registration | 98012187 - Parts and spares of valves | Yellow Page | These materials are defined as "catalog items" and are usually provided by Distributors and Resellers. This family includes, for example: latches, hand wheels, rods, etc. Materials that have a specific family are not included.
M-70 - Supplies for Local Registration | 98012188 - Parts and spares of production shutter laying tools | Yellow Page | These materials are defined as "catalog items" and are usually provided by Distributors and Resellers. This family includes, for example: rings, boxes, diaphragms, filters, etc. Materials that have a specific family are not included.
M-70 - Supplies for Local Registration | 98012189 - Parts and spares of lifeboats and davits for lifeboats | Yellow Page | These materials are defined as "catalog items" and are usually provided by Distributors and Resellers. This family includes, for example: levers, ratchets, nozzles, hooks, etc. Materials that have a specific family are not included.
M-70 - Supplies for Local Registration | 98012190 - Parts and spares of steam turbines | Yellow Page | These materials are defined as "catalog items" and are usually provided by Distributors and Resellers. This family includes, for example: lever, nozzle, clips, seals, etc. Materials that have a specific family are not included.
M-70 - Supplies for Local Registration | 98012191 - Parts and spares of process furnaces | Yellow Page | These materials are defined as "catalog items" and are usually provided by Distributors and Resellers. This family includes, for example: bracket, rod, sensor, thermostat, etc. Materials that have a specific family are not included.
M-70 - Supplies for Local Registration | 98012194 - Parts and spares of control system well | Yellow Page | These materials are defined as "catalog items" and are usually provided by Distributors and Resellers. This family includes, for example: control modules, sensors, interfaces and mounted control cables, etc. Materials that have a specific family are not included.
M-70 - Supplies for Local Registration | 98012195 - Parts and spares of air conditioning | Yellow Page | These materials are defined as "catalog items" and are usually provided by Distributors and Resellers. This family includes, for example: cabinets, panels, fans, relays, etc. Materials that have a specific family are not included.
M-70 - Supplies for Local Registration | 98012196 - Parts and spares of fan | Yellow Page | These materials are defined as "catalog items" and are usually provided by Distributors and Resellers. This family includes, for example: couplings, grids, trays, covers, etc. Materials that have a specific family are not included.
M-70 - Supplies for Local Registration | 98012197 - Parts and spares of actuator | Yellow Page | These materials are defined as "catalog items" and are usually provided by Distributors and Resellers. This family includes, for example: specific valves, dampers and pneumatic, electric or hydraulic type equipments, etc. Materials that have a specific family are not included.
M-70 - Supplies for Local Registration | 98012198 - Parts and spares of subsea production manifold system | Yellow Page | These materials are defined as "catalog items" and are usually provided by Distributors and Resellers. This family includes, for example: connectors, mounting kits, adapters, etc. Materials that have a specific family are not included.
M-70 - Supplies for Local Registration | 98012199 - Parts and spares of winch | Yellow Page | These materials are defined as "catalog items" and are usually provided by Distributors and Resellers. This family includes, for example: driver, adapter, feeder, rabbet, etc. Materials that have a specific family are not included.
M-70 - Supplies for Local Registration | 98012204 - Parts and spares of gravel pack system | Yellow Page | These materials are defined as "catalog items" and are usually provided by Distributors and Resellers. This family includes, for example: connectors, screens, extenders, etc. Materials that have a specific family are not included.
M-70 - Supplies for Local Registration | 98012205 - Parts and spares of oil transfer system | Yellow Page | These materials are defined as "catalog items" and are usually provided by Distributors and Resellers. Materials that have a specific family are not included.
M-70 - Supplies for Local Registration | 98012206 - Parts and spares of level sights | Yellow Page | These materials are defined as "catalog items" and are usually provided by Distributors and Resellers. This family includes, for example: lenses, films, covers, scales, etc. Materials that have a specific family are not included.
M-70 - Supplies for Local Registration | 98012207 - Parts and spares of tie-back for well liner | Yellow Page | These materials are defined as "catalog items" and are usually provided by Distributors and Resellers. This family includes, for example: rods, shutters, collars, etc. Materials that have a specific family are not included.
M-70 - Supplies for Local Registration | 98012208 - Parts and spares of pneumatic motors | Yellow Page | These materials are defined as "catalog items" and are usually provided by Distributors and Resellers. This family includes, for example: filters, axis, covers, rings, etc. Materials that have a specific family are not included.
M-70 - Supplies for Local Registration | 98012209 - Abrasive blasting materials | Yellow Page | Materials used for blast cleaning, surface preparation, finishing, etc.
M-70 - Supplies for Local Registration | 98012224 - Parts and spares of mixers | Yellow Page | These materials are defined as "catalog items" and are usually provided by Distributors and Resellers. This family includes, for example: coupling, ring, crown, impeller, joint, etc. Materials that have a specific family are not included.
M-70 - Supplies for Local Registration | 98012226 - Parts and spares of fire detection and alarm system | Yellow Page | These materials are defined as "catalog items" and are usually provided by Distributors and Resellers. This family includes, for example: alarm, cables, fuse, sensor, etc. Materials that have a specific family are not included.
M-70 - Supplies for Local Registration | 98012227 - Parts and spares of overhead crane | Yellow Page | These materials are defined as "catalog items" and are usually provided by Distributors and Resellers. This family includes, for example: coupling, shim, brack, retainer, sheave, etc. Materials that have a specific family are not included.
M-70 - Supplies for Local Registration | 98012244 - Parts and spares of stock tank | Yellow Page | These materials are defined as "catalog items" and are usually provided by Distributors and Resellers. This family includes, for example: sealing ring, manhole, drain, gasket, vent, etc. Materials that have a specific family are not included.
M-70 - Supplies for Local Registration | 98012265 - Parts and spares of blowout preventer (BOP) | Yellow Page | These materials are defined as "catalog items" and are usually provided by Distributors and Resellers. Materials that have a specific family are not included.
M-70 - Supplies for Local Registration | 98012266 - Parts and spares of cooling system | Yellow Page | These materials are defined as "catalog items" and are usually provided by Distributors and Resellers. This family includes, for example: filters, gaskets, evaporators, tube, fans, etc. Materials that have a specific family are not included.
M-70 - Supplies for Local Registration | 98012267 - Parts and spares of retriever kit | Yellow Page | These materials are defined as "catalog items" and are usually provided by Distributors and Resellers. This family includes, for example: rubbers, connections, hydraulic accesses, supports, covers, etc. Materials that have a specific family are not included.
M-70 - Supplies for Local Registration | 98012268 - Parts and spares of fishing tools | Yellow Page | These materials are defined as "catalog items" and are usually provided by Distributors and Resellers. This family includes, for example parts of: overshort, percussor, fisher, rectifier, etc. Materials that have a specific family are not included.
M-70 - Supplies for Local Registration | 98012269 - Parts and spares of string handling tong | Yellow Page | These materials are defined as "catalog items" and are usually provided by Distributors and Resellers. Materials that have a specific family are not included.
M-70 - Supplies for Local Registration | 98012270 - Parts and spares of industrial hose | Yellow Page | These materials are defined as "catalog items" and are usually provided by Distributors and Resellers. This family includes, for example: clamps, , connections, nipples, unions etc. Materials that have a specific family are not included.
M-70 - Supplies for Local Registration | 98012271 - Parts and spares of heat exchanger | Yellow Page | These materials are defined as "catalog items" and are usually provided by Distributors and Resellers. Materials that have a specific family are not included.
M-70 - Supplies for Local Registration | 98012272 - Parts and spares of drilling hook | Yellow Page | These materials are defined as "catalog items" and are usually provided by Distributors and Resellers. Materials that have a specific family are not included.
M-70 - Supplies for Local Registration | 98012273 - Parts and spares of drill rig rotary table | Yellow Page | These materials are defined as "catalog items" and are usually provided by Distributors and Resellers. Materials that have a specific family are not included.
M-70 - Supplies for Local Registration | 98012384 - Video Conferencing system | Yellow Page | System responsible for point-to-point or multipoint audio and video communication through video conferencing terminals (codecs).
M-70 - Supplies for Local Registration | 98012464 - Parts and spares of PIG launcher and receiver | Yellow Page | These materials are defined as "catalog items" and are usually provided by Distributors and Resellers. Materials that have a specific family are not included.
M-70 - Supplies for Local Registration | 98012534 - Flexible duct for air or gases | Yellow Page | Flexible duct made of thermoplastic or metallic material, wired or structured to prevent collapse, and developed to conduct air, gaseous effluents or machine discharges always at low pressures and conforming to the accidents that must be avoided, typically provided by commercial solutions. This material family does not include: • Flexible ducts for electrical cables; • Flexible ducts (risers and flowlines); • Bellows and expansion joints; • Flexible metal tubes that work under pressure; • Garden hoses; • Flexible metallic hoses; • Hoses for vehicles and equipment purchased as a spare (spare part); • Latex or silicone hoses for medical or laboratory use.
M-70 - Supplies for Local Registration | 98012584 - Parts and spares of vibration meters | Yellow Page | These materials are defined as "catalog items" and are usually provided by Distributors and Resellers. This family includes, for example: capacitors, resistors, displays, fuses, etc. Materials that have a specific family are not included.
M-70 - Supplies for Local Registration | 98012585 - Parts and spares of Programmable Logic Controller (PLC) | Yellow Page | These materials are defined as "catalog items" and are usually provided by Distributors and Resellers. This family includes, for example: terminal blocks, connectors, displays, fuses, etc. Materials that have a specific family are not included.
M-70 - Supplies for Local Registration | 98012586 - Parts and spares of frequency converters | Yellow Page | These materials are defined as "catalog items" and are usually provided by Distributors and Resellers. This family includes, for example: capacitors, resistors, displays, fuses, etc. Materials that have a specific family are not included.
M-70 - Supplies for Local Registration | 98012587 - Parts and spares of communication radio | Yellow Page | These materials are defined as "catalog items" and are usually provided by Distributors and Resellers. This family includes, for example: antenna, buttons, cable, battery, etc. Materials that have a specific family are not included.
M-70 - Supplies for Local Registration | 98013074 - Books | Yellow Page | This family includes books and other publications, national and foreign, in physical or digital media.
M-70 - Supplies for Local Registration | 98013214 - Parts and spares of gas turbine | Yellow Page | These materials are defined as "catalog items" and are usually provided by Distributors and Resellers. This family includes, for example: valves, sight glasses, blowers, ducts etc. Materials that have a specific family are not included.
M-70 - Supplies for Local Registration | 98013224 - Parts and spares of transmission couplings | Yellow Page | These materials are defined as "catalog items" and are usually provided by Distributors and Resellers. This family includes, for example: shock absorbers, shims, bearings, screws etc. Materials that have a specific family are not included.
M-70 - Supplies for Local Registration | 98013225 - Parts and spares of battery charger | Yellow Page | These materials are defined as "catalog items" and are usually provided by Distributors and Resellers. This family includes, for example: diodes, cables, inductors, electronic boards etc. Materials that have a specific family are not included.
M-70 - Supplies for Local Registration | 98013234 - Parts and spares Uninterruptible Power Supply (UPS) | Yellow Page | These materials are defined as "catalog items" and are usually provided by Distributors and Resellers. This family includes, for example: capacitors, switches, inductors, electronic boards etc. Materials that have a specific family are not included.
M-70 - Supplies for Local Registration | 98013244 - Parts and spares of chlorinator | Yellow Page | These materials are defined as "catalog items" and are usually provided by Distributors and Resellers. This family includes, for example: filters, axes, inductors, relays, sensors etc. Materials that have a specific family are not included.
M-70 - Supplies for Local Registration | 98013255 - Heating resistance | Yellow Page | It is a device composed of a wire, packaged (centered) in a smooth or finned tube to produce and transfer heat that is required in the environment for which it is installed.